## Analysed data
Experiment | Fibre | Speed (m/hr) | Zone names | Zone temperatures | Tension | Number of samples | Emax | Fmax | Work TB | Tenacity | Break.Stress | Lin.Den. | Diameter | Time TB | Ini.Mod | Ini.Modul | Mod.E 1 | Mod.E 2 | Mod.E 1gpa | Mod.E 2gpa
[7 empty] | % | cN | cN*cm | cN/dtex | GPa | dtex | µm | sec | cN/dtex | GPa | cN/dtex | cN/dtex | GPa | GPa
1 | Jilin | 14 | Zone 1 | 230 |  | 1 | 13.649 | 4.805 | 0.80061 | 3.7889 | 0.46225 | 1.2682 | 11.5044 | 20.5188 | 109.6096 | 13.3724 | 109.1574 | 103.4331 | 13.3172 | 12.6188
1 | Jilin | 14 | Zone 1 | 230 |  | 2 | 15.5932 | 5.3279 | 0.99317 | 4.2467 | 0.51809 | 1.2546 | 11.4428 | 23.4368 | 109.874 | 13.4046 | 109.2964 | 103.8747 | 13.3342 | 12.6727
1 | Jilin | 14 | Zone 1 | 230 |  | 3 | 14.962 | 5.1695 | 0.93382 | 4.1117 | 0.50163 | 1.2573 | 11.4549 | 22.6756 | 109.678 | 13.3807 | 109.0901 | 102.9807 | 13.309 | 12.5636
1 | Jilin | 14 | Zone 1 | 230 |  | 4 | 15.4084 | 5.2384 | 0.983 | 3.9599 | 0.48311 | 1.3229 | 11.7499 | 23.1616 | 106.5383 | 12.9977 | 106.0744 | 101.0704 | 12.9411 | 12.3306
1 | Jilin | 14 | Zone 1 | 230 |  | 5 | 15.2995 | 5.0577 | 0.9422 | 3.9058 | 0.47651 | 1.2949 | 11.625 | 22.995 | 106.1352 | 12.9485 | 106.4674 | 100.4233 | 12.989 | 12.2516
1 | Jilin | 14 | Zone 1 | 230 |  | 6 | 13.521 | 5.0598 | 0.83571 | 3.6965 | 0.45097 | 1.3688 | 11.9521 | 20.3172 | 106.862 | 13.0372 | 106.66 | 101.2902 | 13.0125 | 12.3574
1 | Jilin | 14 | Zone 1 | 230 |  | 7 | 15.4979 | 5.4146 | 1.006 | 4.137 | 0.50472 | 1.3088 | 11.6873 | 23.2912 | 108.1254 | 13.1913 | 107.4119 | 102.152 | 13.1043 | 12.4625
1 | Jilin | 14 | Zone 1 | 230 |  | 8 | 16.5819 | 5.6317 | 1.1262 | 4.1627 | 0.50785 | 1.3529 | 11.8824 | 24.9214 | 106.0197 | 12.9344 | 106.1992 | 100.025 | 12.9563 | 12.203
1 | Jilin | 14 | Zone 1 | 230 |  | 9 | 11.6903 | 4.3476 | 0.6382 | 3.2917 | 0.40158 | 1.3208 | 11.7407 | 17.5626 | 108.1954 | 13.1998 | 107.4045 | 101.6817 | 13.1034 | 12.4052
1 | Jilin | 14 | Zone 1 | 230 |  | 10 | 11.482 | 4.4332 | 0.64106 | 3.2443 | 0.39581 | 1.3664 | 11.9418 | 17.2563 | 108.5004 | 13.237 | 107.9745 | 101.6113 | 13.1729 | 12.3966
1 | Jilin | 14 | Zone 1 | 230 |  | 11 | 15.1702 | 5.0773 | 0.91947 | 4.1664 | 0.5083 | 1.2186 | 11.2775 | 22.7936 | 109.2429 | 13.3276 | 108.4156 | 103.0621 | 13.2267 | 12.5736
1 | Jilin | 14 | Zone 1 | 230 |  | 12 | 16.2444 | 5.4985 | 1.073 | 4.2153 | 0.51426 | 1.3044 | 11.6677 | 24.4019 | 107.6724 | 13.136 | 107.9759 | 101.8727 | 13.1731 | 12.4285
1 | Jilin | 14 | Zone 1 | 230 |  | 13 | 15.4971 | 5.475 | 1.0247 | 4.0314 | 0.49183 | 1.3581 | 11.9053 | 23.2915 | 106.4402 | 12.9857 | 106.2683 | 100.6406 | 12.9647 | 12.2782
1 | Jilin | 14 | Zone 1 | 230 |  | 14 | 14.931 | 5.0524 | 0.89903 | 4.083 | 0.49812 | 1.2374 | 11.3641 | 22.4404 | 107.4843 | 13.1131 | 107.4452 | 101.6468 | 13.1083 | 12.4009
1 | Jilin | 14 | Zone 1 | 230 |  | 15 | 16.6272 | 5.7774 | 1.1505 | 4.261 | 0.51985 | 1.3559 | 11.8955 | 24.9829 | 106.0292 | 12.9356 | 105.9385 | 100.5421 | 12.9245 | 12.2661
1 | Jilin | 14 | Zone 1 | 230 |  | 16 | 15.8473 | 5.5332 | 1.0506 | 4.1803 | 0.51 | 1.3236 | 11.7533 | 23.8201 | 106.8568 | 13.0365 | 106.3034 | 101.7903 | 12.969 | 12.4184
1 | Jilin | 14 | Zone 1 | 230 |  | 17 | 14.9986 | 4.8684 | 0.88469 | 3.9345 | 0.48001 | 1.2374 | 11.3638 | 22.5465 | 106.1589 | 12.9514 | 105.465 | 100.6668 | 12.8667 | 12.2813
1 | Jilin | 14 | Zone 1 | 230 |  | 18 | 15.7135 | 5.6763 | 1.0712 | 4.1437 | 0.50553 | 1.3699 | 11.9568 | 23.6184 | 107.0567 | 13.0609 | 107.6879 | 101.8439 | 13.1379 | 12.425
1 | Jilin | 14 | Zone 1 | 230 |  | 19 | 14.1988 | 4.8967 | 0.83652 | 3.954 | 0.48239 | 1.2384 | 11.3686 | 21.3321 | 109.1057 | 13.3109 | 108.9195 | 102.8129 | 13.2882 | 12.5432
1 | Jilin | 14 | Zone 1 | 230 |  | 20 | 16.2765 | 5.8062 | 1.1197 | 4.4084 | 0.53782 | 1.3171 | 11.7242 | 24.4675 | 108.1158 | 13.1901 | 107.7618 | 102.7001 | 13.1469 | 12.5294
1 | Jilin | 14 | Zone 1 | 230 |  | 21 | 15.7621 | 5.7145 | 1.0756 | 4.2021 | 0.51266 | 1.3599 | 11.9132 | 23.6949 | 106.0249 | 12.935 | 105.303 | 100.9875 | 12.847 | 12.3205
1 | Jilin | 14 | Zone 1 | 230 |  | 22 | 15.575 | 5.6277 | 1.0531 | 4.1016 | 0.5004 | 1.3721 | 11.9663 | 23.4022 | 107.3004 | 13.0907 | 107.1329 | 101.3247 | 13.0702 | 12.3616
1 | Jilin | 14 | Zone 1 | 230 |  | 23 | 15.3068 | 5.3359 | 0.96658 | 4.2822 | 0.52243 | 1.2461 | 11.4036 | 22.9959 | 111.1255 | 13.5573 | 111.0047 | 103.9693 | 13.5426 | 12.6843
1 | Jilin | 14 | Zone 1 | 230 |  | 24 | 14.3047 | 4.8137 | 0.82853 | 3.9879 | 0.48652 | 1.2071 | 11.2239 | 21.4917 | 109.8257 | 13.3987 | 110.09 | 103.1853 | 13.431 | 12.5886
1 | Jilin | 14 | Zone 1 | 230 |  | 25 | 11.8991 | 4.2792 | 0.63323 | 3.4507 | 0.42099 | 1.2401 | 11.3763 | 17.8782 | 109.7088 | 13.3845 | 109.3692 | 103.3672 | 13.343 | 12.6108
1 | Jilin | 14 | Zone 1 | 230 |  | 26 | 14.8256 | 5.0959 | 0.89774 | 4.3195 | 0.52698 | 1.1798 | 11.0961 | 22.2839 | 110.453 | 13.4753 | 110.3432 | 105.7439 | 13.4619 | 12.9008
1 | Jilin | 14 | Zone 1 | 230 |  | 27 | 15.3951 | 5.3508 | 0.97734 | 4.3287 | 0.5281 | 1.2361 | 11.3582 | 23.1282 | 110.497 | 13.4806 | 109.8612 | 104.1248 | 13.4031 | 12.7032
1 | Jilin | 14 | Zone 1 | 230 |  | 28 | 14.4405 | 5.145 | 0.9008 | 3.8665 | 0.47171 | 1.3307 | 11.7845 | 21.6947 | 105.9792 | 12.9295 | 105.7208 | 100.3741 | 12.8979 | 12.2456
1 | Jilin | 14 | Zone 1 | 230 |  | 29 | 14.3364 | 5.1606 | 0.89503 | 4.022 | 0.49069 | 1.2831 | 11.5718 | 21.5369 | 110.4745 | 13.4779 | 109.8988 | 104.0849 | 13.4077 | 12.6984
1 | Jilin | 14 | Zone 1 | 230 |  | 30 | 15.7031 | 5.7096 | 1.0695 | 4.2633 | 0.52012 | 1.3393 | 11.8224 | 23.5924 | 109.0091 | 13.2991 | 109.5854 | 102.8174 | 13.3694 | 12.5437
1 | Jilin | 14 | Zone 1 | 230 |  | 31 | 14.5218 | 5.0662 | 0.88258 | 4.0463 | 0.49365 | 1.2521 | 11.4311 | 21.8181 | 108.1174 | 13.1903 | 108.1756 | 102.6364 | 13.1974 | 12.5216
1 | Jilin | 14 | Zone 1 | 230 |  | 32 | 15.6695 | 5.6038 | 1.0467 | 4.2678 | 0.52067 | 1.313 | 11.7062 | 23.5438 | 109.1767 | 13.3196 | 109.2261 | 102.7577 | 13.3256 | 12.5364
1 | Jilin | 14 | Zone 1 | 230 |  | 33 | 15.3529 | 5.7342 | 1.0458 | 4.2571 | 0.51936 | 1.347 | 11.8565 | 23.0628 | 109.1347 | 13.3144 | 109.1018 | 102.9846 | 13.3104 | 12.5641
1 | Jilin | 14 | Zone 1 | 230 |  | 34 | 14.6785 | 4.633 | 0.80819 | 4.1942 | 0.51169 | 1.1046 | 10.7369 | 22.0521 | 110.4353 | 13.4731 | 110.5752 | 104.1463 | 13.4902 | 12.7058
1 | Jilin | 14 | Zone 1 | 230 |  | 35 | 16.6516 | 5.9749 | 1.1984 | 4.2544 | 0.51903 | 1.4044 | 12.1067 | 25.017 | 106.6445 | 13.0106 | 106.4134 | 101.0944 | 12.9824 | 12.3335
1 | Jilin | 14 | Zone 1 | 230 |  | 36 | 14.5308 | 5.1976 | 0.89939 | 4.1476 | 0.50601 | 1.2531 | 11.436 | 21.8351 | 110.1231 | 13.435 | 110.1629 | 103.9257 | 13.4399 | 12.6789
1 | Jilin | 14 | Zone 1 | 230 |  | 37 | 16.1685 | 6.0942 | 1.1755 | 4.306 | 0.52533 | 1.4153 | 12.1533 | 24.2926 | 108.5658 | 13.245 | 108.902 | 101.9571 | 13.286 | 12.4388
1 | Jilin | 14 | Zone 1 | 230 |  | 38 | 16.8979 | 6.1998 | 1.2584 | 4.3066 | 0.52541 | 1.4396 | 12.2573 | 25.3894 | 106.7153 | 13.0193 | 106.4979 | 100.6746 | 12.9927 | 12.2823
1 | Jilin | 14 | Zone 1 | 230 |  | 39 | 15.5244 | 5.623 | 1.0371 | 4.3096 | 0.52577 | 1.3048 | 11.6692 | 23.3237 | 110.3311 | 13.4604 | 110.1483 | 103.5776 | 13.4381 | 12.6365
1 | Jilin | 14 | Zone 1 | 230 |  | 40 | 14.945 | 5.3397 | 0.96692 | 3.9392 | 0.48058 | 1.3555 | 11.8941 | 22.4525 | 106.4178 | 12.983 | 106.0741 | 100.5309 | 12.941 | 12.2648
1 | Jilin | 14 | Zone 1 | 230 |  | 41 | 8.7186 | 3.5436 | 0.40506 | 2.6971 | 0.32905 | 1.3138 | 11.7098 | 13.0997 | 107.0766 | 13.0633 | 107.4289 | 101.8488 | 13.1063 | 12.4255
1 | Jilin | 14 | Zone 1 | 230 |  | 42 | 9.8327 | 3.739 | 0.47065 | 2.969 | 0.36222 | 1.2594 | 11.4644 | 14.7749 | 108.2191 | 13.2027 | 107.8517 | 102.4447 | 13.1579 | 12.4983
1 | Jilin | 14 | Zone 1 | 230 |  | 43 | 14.6063 | 5.2286 | 0.9298 | 3.8518 | 0.46992 | 1.3574 | 11.9024 | 21.9446 | 105.8461 | 12.9132 | 105.0922 | 100.3341 | 12.8212 | 12.2408
1 | Jilin | 14 | Zone 1 | 230 |  | 45 | 13.7756 | 5.156 | 0.86545 | 3.8558 | 0.4704 | 1.3372 | 11.8134 | 20.6974 | 109.8677 | 13.4039 | 110.1544 | 103.3149 | 13.4388 | 12.6044
1 | Jilin | 14 | Zone 1 | 230 |  | 46 | 9.9172 | 3.9643 | 0.50577 | 2.9573 | 0.36079 | 1.3405 | 11.8281 | 14.8988 | 108.1826 | 13.1983 | 107.4945 | 102.0706 | 13.1143 | 12.4526
1 | Jilin | 14 | Zone 1 | 230 |  | 47 | 10.879 | 4.3626 | 0.60309 | 3.1577 | 0.38524 | 1.3816 | 12.0078 | 16.3503 | 108.5599 | 13.2443 | 108.1673 | 102.0996 | 13.1964 | 12.4561
1 | Jilin | 14 | Zone 1 | 230 |  | 48 | 12.4967 | 4.7193 | 0.72804 | 3.5002 | 0.42702 | 1.3483 | 11.8623 | 18.7748 | 106.0099 | 12.9332 | 106.388 | 100.8025 | 12.9793 | 12.2979
1 | Jilin | 14 | Zone 1 | 230 |  | 50 | 15.3685 | 5.5482 | 1.0135 | 4.2605 | 0.51979 | 1.3022 | 11.6579 | 23.0901 | 109.2811 | 13.3323 | 108.7716 | 103.0501 | 13.2701 | 12.5721
1 | Jilin | 14 | Zone 2 | 240 |  | 1 | 17.718 | 3.8636 | 0.87687 | 3.3917 | 0.43074 | 1.1391 | 10.6866 | 26.6226 | 92.6603 | 11.7679 | 92.3861 | 87.8935 | 11.733 | 11.1625
1 | Jilin | 14 | Zone 2 | 240 |  | 2 | 19.0792 | 4.5375 | 1.1133 | 3.4313 | 0.43578 | 1.3224 | 11.5141 | 28.6703 | 90.7594 | 11.5264 | 90.446 | 86.0911 | 11.4866 | 10.9336
1 | Jilin | 14 | Zone 2 | 240 |  | 3 | 17.0019 | 4.3306 | 0.9521 | 3.2596 | 0.41397 | 1.3286 | 11.5411 | 25.5499 | 92.2165 | 11.7115 | 92.2403 | 87.3144 | 11.7145 | 11.0889
1 | Jilin | 14 | Zone 2 | 240 |  | 4 | 15.8737 | 4.3615 | 0.8991 | 3.138 | 0.39853 | 1.3899 | 11.8045 | 23.8511 | 91.5919 | 11.6322 | 91.6244 | 87.0793 | 11.6363 | 11.0591
1 | Jilin | 14 | Zone 2 | 240 |  | 5 | 17.0712 | 4.4031 | 0.9742 | 3.2238 | 0.40942 | 1.3658 | 11.7017 | 25.6483 | 90.5993 | 11.5061 | 90.5482 | 86.8031 | 11.4996 | 11.024
1 | Jilin | 14 | Zone 2 | 240 |  | 6 | 17.9677 | 4.6454 | 1.0787 | 3.304 | 0.41961 | 1.406 | 11.8725 | 26.9964 | 91.3647 | 11.6033 | 92.0885 | 86.4786 | 11.6952 | 10.9828
1 | Jilin | 14 | Zone 2 | 240 |  | 7 | 18.8595 | 4.9351 | 1.1852 | 3.5444 | 0.45013 | 1.3924 | 11.815 | 28.3425 | 93.0637 | 11.8191 | 93.3989 | 88.15 | 11.8617 | 11.1951
1 | Jilin | 14 | Zone 2 | 240 |  | 8 | 15.7554 | 4.1388 | 0.85091 | 3.1009 | 0.39382 | 1.3347 | 11.5676 | 23.6754 | 90.5447 | 11.4992 | 90.2793 | 86.81 | 11.4655 | 11.0249
1 | Jilin | 14 | Zone 2 | 240 |  | 9 | 17.0896 | 4.6104 | 1.023 | 3.2306 | 0.41029 | 1.4271 | 11.9614 | 25.6789 | 91.5908 | 11.632 | 91.2403 | 86.7448 | 11.5875 | 11.0166
1 | Jilin | 14 | Zone 2 | 240 |  | 10 | 17.1882 | 4.498 | 0.9988 | 3.2813 | 0.41673 | 1.3708 | 11.723 | 25.8286 | 92.0625 | 11.6919 | 92.0341 | 87.1513 | 11.6883 | 11.0682
1 | Jilin | 14 | Zone 2 | 240 |  | 11 | 16.9849 | 4.3132 | 0.94145 | 3.3307 | 0.423 | 1.295 | 11.3943 | 25.5195 | 93.3129 | 11.8507 | 94.3681 | 88.0384 | 11.9848 | 11.1809
1 | Jilin | 14 | Zone 2 | 240 |  | 12 | 18.0904 | 4.4585 | 1.0257 | 3.49 | 0.44323 | 1.2775 | 11.3171 | 27.1876 | 92.2713 | 11.7185 | 91.9391 | 87.7752 | 11.6763 | 11.1474
1 | Jilin | 14 | Zone 2 | 240 |  | 13 | 16.5193 | 4.4693 | 0.9572 | 3.1984 | 0.40619 | 1.3974 | 11.836 | 24.8245 | 91.8056 | 11.6593 | 91.6894 | 87.0702 | 11.6446 | 11.0579
1 | Jilin | 14 | Zone 2 | 240 |  | 14 | 19.1051 | 4.6246 | 1.1255 | 3.5299 | 0.4483 | 1.3101 | 11.4607 | 28.7146 | 91.615 | 11.6351 | 90.7151 | 86.7939 | 11.5208 | 11.0228
1 | Jilin | 14 | Zone 2 | 240 |  | 15 | 18.0088 | 4.4621 | 1.0274 | 3.4064 | 0.43261 | 1.3099 | 11.4598 | 27.0586 | 91.2773 | 11.5922 | 91.3282 | 86.769 | 11.5987 | 11.0197
1 | Jilin | 14 | Zone 2 | 240 |  | 16 | 18.9414 | 5.0996 | 1.2286 | 3.5788 | 0.45451 | 1.4249 | 11.9523 | 28.4623 | 92.6917 | 11.7719 | 92.6804 | 88.0247 | 11.7704 | 11.1791
1 | Jilin | 14 | Zone 2 | 240 |  | 17 | 12.904 | 3.7301 | 0.64027 | 2.8336 | 0.35987 | 1.3164 | 11.488 | 19.3945 | 94.1145 | 11.9525 | 94.2414 | 89.603 | 11.9687 | 11.3796
1 | Jilin | 14 | Zone 2 | 240 |  | 18 | 18.7596 | 4.9746 | 1.1984 | 3.4331 | 0.436 | 1.449 | 12.0529 | 28.2011 | 91.3282 | 11.5987 | 90.931 | 86.2652 | 11.5482 | 10.9557
1 | Jilin | 14 | Zone 2 | 240 |  | 20 | 17.3698 | 4.2081 | 0.93884 | 3.3365 | 0.42373 | 1.2613 | 11.2449 | 26.1012 | 91.5743 | 11.6299 | 91.5083 | 87.0872 | 11.6215 | 11.0601
1 | Jilin | 14 | Zone 2 | 240 |  | 21 | 16.6501 | 4.0221 | 0.86933 | 3.1899 | 0.40511 | 1.2609 | 11.2433 | 25.021 | 91.3638 | 11.6032 | 90.9339 | 86.6789 | 11.5486 | 11.0082
1 | Jilin | 14 | Zone 2 | 240 |  | 22 | 15.4161 | 4.0793 | 0.81889 | 3.1117 | 0.39518 | 1.311 | 11.4643 | 23.1699 | 91.6934 | 11.6451 | 91.4272 | 87.5065 | 11.6113 | 11.1133
1 | Jilin | 14 | Zone 2 | 240 |  | 23 | 19.2166 | 4.8904 | 1.199 | 3.518 | 0.44679 | 1.3901 | 11.8052 | 28.8747 | 90.8024 | 11.5319 | 90.5944 | 86.3666 | 11.5055 | 10.9686
1 | Jilin | 14 | Zone 2 | 240 |  | 24 | 19.8444 | 5.0668 | 1.2885 | 3.5018 | 0.44473 | 1.4469 | 12.0441 | 29.8189 | 89.6641 | 11.3873 | 89.8391 | 85.1048 | 11.4096 | 10.8083
1 | Jilin | 14 | Zone 2 | 240 |  | 25 | 17.7684 | 4.5663 | 1.0364 | 3.4162 | 0.43386 | 1.3366 | 11.576 | 26.7035 | 91.6487 | 11.6394 | 91.0329 | 86.9133 | 11.5612 | 11.038
1 | Jilin | 14 | Zone 2 | 240 |  | 26 | 14.2861 | 3.7588 | 0.70564 | 2.9576 | 0.37561 | 1.2709 | 11.2878 | 21.4805 | 92.3193 | 11.7246 | 92.0068 | 87.3368 | 11.6849 | 11.0918
1 | Jilin | 14 | Zone 2 | 240 |  | 27 | 9.6788 | 3.1652 | 0.41893 | 2.32 | 0.29463 | 1.3643 | 11.6953 | 14.549 | 91.0446 | 11.5627 | 91.2248 | 86.7477 | 11.5855 | 11.017
1 | Jilin | 14 | Zone 2 | 240 |  | 28 | 19.1186 | 4.9088 | 1.2052 | 3.4497 | 0.43811 | 1.423 | 11.9441 | 28.7293 | 89.0875 | 11.3141 | 88.7336 | 85.295 | 11.2692 | 10.8325
1 | Jilin | 14 | Zone 2 | 240 |  | 29 | 18.4785 | 3.6928 | 0.87738 | 3.3986 | 0.43162 | 1.0866 | 10.4371 | 27.7803 | 90.3256 | 11.4713 | 89.8354 | 85.992 | 11.4091 | 10.921
1 | Jilin | 14 | Zone 2 | 240 |  | 30 | 15.4181 | 4.3826 | 0.8885 | 3.0102 | 0.38229 | 1.4559 | 12.0816 | 23.1662 | 90.3347 | 11.4725 | 90.8158 | 85.7378 | 11.5336 | 10.8887
1 | Jilin | 14 | Zone 2 | 240 |  | 31 | 19.1392 | 5.0228 | 1.222 | 3.5701 | 0.4534 | 1.4069 | 11.8765 | 28.761 | 91.4461 | 11.6137 | 91.1725 | 86.7959 | 11.5789 | 11.0231
1 | Jilin | 14 | Zone 2 | 240 |  | 32 | 16.8416 | 4.5482 | 0.99384 | 3.1932 | 0.40554 | 1.4243 | 11.9498 | 25.3091 | 90.4383 | 11.4857 | 90.2776 | 85.3138 | 11.4653 | 10.8348
1 | Jilin | 14 | Zone 2 | 240 |  | 33 | 17.9533 | 4.3983 | 1.0104 | 3.4282 | 0.43538 | 1.283 | 11.3414 | 26.9734 | 92.12 | 11.6992 | 91.7684 | 86.9899 | 11.6546 | 11.0477
1 | Jilin | 14 | Zone 2 | 240 |  | 34 | 17.0893 | 4.58 | 1.0109 | 3.2788 | 0.4164 | 1.3969 | 11.834 | 25.6873 | 90.6264 | 11.5096 | 90.6807 | 86.1341 | 11.5165 | 10.939
1 | Jilin | 14 | Zone 2 | 240 |  | 35 | 17.889 | 4.6713 | 1.069 | 3.4202 | 0.43437 | 1.3658 | 11.7015 | 26.8782 | 91.5317 | 11.6245 | 91.0676 | 86.7493 | 11.5656 | 11.0172
1 | Jilin | 14 | Zone 2 | 240 |  | 36 | 16.9647 | 4.6028 | 1.0066 | 3.311 | 0.42049 | 1.3902 | 11.8055 | 25.4945 | 91.4761 | 11.6175 | 91.0059 | 87.0184 | 11.5578 | 11.0513
1 | Jilin | 14 | Zone 2 | 240 |  | 37 | 17.7124 | 4.7229 | 1.0693 | 3.4358 | 0.43635 | 1.3746 | 11.7393 | 26.6105 | 91.8385 | 11.6635 | 91.4317 | 87.3734 | 11.6118 | 11.0964
1 | Jilin | 14 | Zone 2 | 240 |  | 38 | 18.6476 | 4.9771 | 1.1795 | 3.5599 | 0.4521 | 1.3981 | 11.8393 | 28.0162 | 92.249 | 11.7156 | 92.192 | 87.3572 | 11.7084 | 11.0944
1 | Jilin | 14 | Zone 2 | 240 |  | 39 | 16.8313 | 4.0653 | 0.8785 | 3.3349 | 0.42353 | 1.219 | 11.0551 | 25.2881 | 93.2714 | 11.8455 | 94.0001 | 88.0033 | 11.938 | 11.1764
1 | Jilin | 14 | Zone 2 | 240 |  | 40 | 16.8467 | 4.7055 | 1.026 | 3.2505 | 0.41281 | 1.4476 | 12.0472 | 25.3267 | 91.0275 | 11.5605 | 89.9434 | 86.2214 | 11.4228 | 10.9501
1 | Jilin | 14 | Zone 2 | 240 |  | 41 | 16.4043 | 4.4912 | 0.95297 | 3.2374 | 0.41115 | 1.3873 | 11.7933 | 24.6638 | 91.9443 | 11.6769 | 91.7796 | 87.5431 | 11.656 | 11.118
1 | Jilin | 14 | Zone 2 | 240 |  | 42 | 17.9661 | 4.7045 | 1.088 | 3.3857 | 0.42999 | 1.3895 | 11.8028 | 27.0075 | 91.1183 | 11.572 | 91.3121 | 87.2064 | 11.5966 | 11.0752
1 | Jilin | 14 | Zone 2 | 240 |  | 43 | 17.9111 | 4.3082 | 0.98486 | 3.4395 | 0.43681 | 1.2526 | 11.2061 | 26.9233 | 92.5961 | 11.7597 | 92.0817 | 87.5311 | 11.6944 | 11.1165
1 | Jilin | 14 | Zone 2 | 240 |  | 44 | 17.5363 | 3.7088 | 0.83633 | 3.3529 | 0.42582 | 1.1061 | 10.5307 | 26.3567 | 92.4197 | 11.7373 | 92.2094 | 87.7896 | 11.7106 | 11.1493
1 | Jilin | 14 | Zone 2 | 240 |  | 45 | 17.869 | 4.8161 | 1.1111 | 3.3045 | 0.41968 | 1.4574 | 12.0878 | 26.8536 | 91.2099 | 11.5837 | 90.9239 | 85.7772 | 11.5473 | 10.8937
1 | Jilin | 14 | Zone 2 | 240 |  | 46 | 17.3493 | 4.5831 | 1.0243 | 3.3381 | 0.42394 | 1.373 | 11.7323 | 26.0697 | 92.9204 | 11.8009 | 92.5217 | 87.5699 | 11.7503 | 11.1214
1 | Jilin | 14 | Zone 2 | 240 |  | 47 | 16.5157 | 4.3719 | 0.934 | 3.2172 | 0.40859 | 1.3589 | 11.6721 | 24.8196 | 92.2618 | 11.7172 | 91.9464 | 86.887 | 11.6772 | 11.0346
1 | Jilin | 14 | Zone 2 | 240 |  | 48 | 16.6126 | 4.1447 | 0.88969 | 3.2558 | 0.41349 | 1.273 | 11.2972 | 24.9598 | 92.7735 | 11.7822 | 92.4874 | 87.6778 | 11.7459 | 11.1351
1 | Jilin | 14 | Zone 2 | 240 |  | 49 | 19.0507 | 4.8884 | 1.1879 | 3.5258 | 0.44777 | 1.3865 | 11.7898 | 28.63 | 92.0462 | 11.6899 | 92.0882 | 86.9132 | 11.6952 | 11.038
1 | Jilin | 14 | Zone 2 | 240 |  | 50 | 18.2524 | 4.9743 | 1.1615 | 3.4757 | 0.44142 | 1.4311 | 11.9783 | 27.4274 | 93.0005 | 11.8111 | 92.4793 | 87.9144 | 11.7449 | 11.1651
1 | Jilin | 14 | Zone 3 | 250 |  | 1 | 11.6512 | 2.6935 | 0.45362 | 1.9796 | 0.2613 | 1.3606 | 11.4562 | 17.4974 | 75.373 | 9.9492 | 75.1868 | 71.7256 | 9.9247 | 9.4678
1 | Jilin | 14 | Zone 3 | 250 |  | 2 | 17.2569 | 3.3934 | 0.83754 | 2.368 | 0.31258 | 1.433 | 11.7568 | 25.9329 | 76.6394 | 10.1164 | 76.8547 | 72.6135 | 10.1448 | 9.585
1 | Jilin | 14 | Zone 3 | 250 |  | 3 | 15.1168 | 3.1667 | 0.69065 | 2.2151 | 0.29239 | 1.4296 | 11.7429 | 22.7158 | 75.6716 | 9.9887 | 75.6818 | 71.9358 | 9.99 | 9.4955
1 | Jilin | 14 | Zone 3 | 250 |  | 5 | 12.2626 | 2.9735 | 0.52449 | 2.0617 | 0.27214 | 1.4423 | 11.7949 | 18.4257 | 76.6689 | 10.1203 | 75.935 | 72.0978 | 10.0234 | 9.5169
1 | Jilin | 14 | Zone 3 | 250 |  | 6 | 18.6402 | 3.6775 | 0.97122 | 2.483 | 0.32776 | 1.481 | 11.9523 | 28.0122 | 75.3632 | 9.9479 | 75.4927 | 72.0553 | 9.965 | 9.5113
1 | Jilin | 14 | Zone 3 | 250 |  | 7 | 16.4066 | 3.2547 | 0.76107 | 2.3677 | 0.31254 | 1.3746 | 11.515 | 24.6775 | 73.994 | 9.7672 | 74.4503 | 71.6721 | 9.8274 | 9.4607
1 | Jilin | 14 | Zone 3 | 250 |  | 8 | 20.1412 | 3.5312 | 1.0062 | 2.4957 | 0.32943 | 1.4149 | 11.6825 | 30.2603 | 75.0484 | 9.9064 | 74.9017 | 71.2635 | 9.887 | 9.4068
1 | Jilin | 14 | Zone 3 | 250 |  | 9 | 17.001 | 3.2033 | 0.77248 | 2.3993 | 0.31671 | 1.3351 | 11.3481 | 25.5498 | 75.8058 | 10.0064 | 75.7456 | 72.2746 | 9.9984 | 9.5403
1 | Jilin | 14 | Zone 3 | 250 |  | 10 | 16.7532 | 3.6524 | 0.8671 | 2.4008 | 0.31691 | 1.5213 | 12.1138 | 25.1712 | 75.9206 | 10.0215 | 75.6453 | 72.181 | 9.9852 | 9.5279
1 | Jilin | 14 | Zone 3 | 250 |  | 11 | 15.687 | 3.4428 | 0.77542 | 2.2269 | 0.29395 | 1.546 | 12.2117 | 23.5702 | 74.7339 | 9.8649 | 73.7285 | 70.0363 | 9.7322 | 9.2448
1 | Jilin | 14 | Zone 3 | 250 |  | 12 | 18.9291 | 3.6511 | 0.96999 | 2.5586 | 0.33773 | 1.427 | 11.7322 | 28.4383 | 76.6232 | 10.1143 | 76.3587 | 72.317 | 10.0793 | 9.5459
1 | Jilin | 14 | Zone 3 | 250 |  | 13 | 18.0922 | 3.5568 | 0.90926 | 2.4822 | 0.32765 | 1.4329 | 11.7565 | 27.1834 | 76.218 | 10.0608 | 75.8528 | 72.0047 | 10.0126 | 9.5046
1 | Jilin | 14 | Zone 3 | 250 |  | 14 | 19.6164 | 3.197 | 0.87603 | 2.5821 | 0.34083 | 1.2382 | 10.9284 | 29.4785 | 76.8492 | 10.1441 | 76.3438 | 72.2983 | 10.0774 | 9.5434
1 | Jilin | 14 | Zone 3 | 250 |  | 15 | 14.7158 | 3.1219 | 0.6558 | 2.2626 | 0.29866 | 1.3798 | 11.5367 | 22.1142 | 76.1297 | 10.0491 | 75.9916 | 72.5157 | 10.0309 | 9.5721
1 | Jilin | 14 | Zone 3 | 250 |  | 16 | 19.0184 | 4.0161 | 1.0779 | 2.5232 | 0.33306 | 1.5917 | 12.3907 | 28.5851 | 76.1921 | 10.0573 | 74.5683 | 71.7209 | 9.843 | 9.4672
1 | Jilin | 14 | Zone 3 | 250 |  | 17 | 16.9749 | 3.3746 | 0.80822 | 2.4389 | 0.32194 | 1.3836 | 11.5526 | 25.5074 | 75.9104 | 10.0202 | 75.6867 | 72.1139 | 9.9906 | 9.519
1 | Jilin | 14 | Zone 3 | 250 |  | 18 | 19.5433 | 3.5616 | 0.97003 | 2.6274 | 0.34681 | 1.3556 | 11.4348 | 29.374 | 76.337 | 10.0765 | 75.7593 | 72.4757 | 10.0002 | 9.5668
1 | Jilin | 14 | Zone 3 | 250 |  | 19 | 19.4211 | 3.4515 | 0.93569 | 2.6124 | 0.34483 | 1.3212 | 11.289 | 29.1923 | 76.5753 | 10.1079 | 76.0206 | 72.5776 | 10.0347 | 9.5802
1 | Jilin | 14 | Zone 3 | 250 |  | 20 | 17.6187 | 3.6188 | 0.8988 | 2.4793 | 0.32726 | 1.4596 | 11.8656 | 26.4721 | 76.4735 | 10.0945 | 75.9871 | 72.3105 | 10.0303 | 9.545
1 | Jilin | 14 | Zone 3 | 250 |  | 21 | 21.0292 | 3.7447 | 1.0858 | 2.7496 | 0.36294 | 1.3619 | 11.4616 | 31.6035 | 76.3699 | 10.0808 | 76.4662 | 72.5952 | 10.0935 | 9.5826
1 | Jilin | 14 | Zone 3 | 250 |  | 22 | 19.5278 | 3.3653 | 0.91592 | 2.7265 | 0.3599 | 1.2343 | 10.9114 | 29.3435 | 80.6051 | 10.6399 | 80.5587 | 76.2912 | 10.6337 | 10.0704
1 | Jilin | 14 | Zone 3 | 250 |  | 23 | 15.753 | 3.0956 | 0.69303 | 2.3721 | 0.31311 | 1.305 | 11.2196 | 23.6831 | 77.1671 | 10.1861 | 76.7756 | 73.3341 | 10.1344 | 9.6801
1 | Jilin | 14 | Zone 3 | 250 |  | 24 | 21.7513 | 3.9169 | 1.1732 | 2.7963 | 0.36911 | 1.4008 | 11.6239 | 32.681 | 76.5268 | 10.1015 | 76.1832 | 73.1042 | 10.0562 | 9.6497
1 | Jilin | 14 | Zone 3 | 250 |  | 25 | 18.5052 | 3.9164 | 1.0175 | 2.573 | 0.33963 | 1.5222 | 12.1171 | 27.8075 | 76.6163 | 10.1134 | 76.6338 | 73.0697 | 10.1157 | 9.6452
1 | Jilin | 14 | Zone 3 | 250 |  | 26 | 19.3354 | 3.7946 | 1.0302 | 2.5669 | 0.33883 | 1.4783 | 11.9412 | 29.0586 | 75.7682 | 10.0014 | 75.4836 | 71.949 | 9.9638 | 9.4973
1 | Jilin | 14 | Zone 3 | 250 |  | 27 | 15.0297 | 3.0977 | 0.66182 | 2.332 | 0.30782 | 1.3283 | 11.3194 | 22.5939 | 76.9808 | 10.1615 | 76.9504 | 72.9796 | 10.1575 | 9.6333
1 | Jilin | 14 | Zone 3 | 250 |  | 28 | 14.5074 | 2.7989 | 0.57809 | 2.2899 | 0.30226 | 1.2223 | 10.8582 | 21.8027 | 76.4934 | 10.0971 | 75.8225 | 72.7752 | 10.0086 | 9.6063
1 | Jilin | 14 | Zone 3 | 250 |  | 29 | 22.1013 | 3.7461 | 1.1362 | 2.8327 | 0.37392 | 1.3224 | 11.2943 | 33.2055 | 76.2873 | 10.0699 | 76.1868 | 72.6058 | 10.0567 | 9.584
1 | Jilin | 14 | Zone 3 | 250 |  | 30 | 20.2782 | 3.5121 | 0.98612 | 2.7202 | 0.35907 | 1.2911 | 11.1597 | 30.4701 | 76.4291 | 10.0886 | 76.1246 | 72.778 | 10.0485 | 9.6067
1 | Jilin | 14 | Zone 3 | 250 |  | 31 | 19.4849 | 3.486 | 0.94359 | 2.6846 | 0.35436 | 1.2985 | 11.1916 | 29.2768 | 77.7603 | 10.2644 | 76.9869 | 73.2407 | 10.1623 | 9.6678
1 | Jilin | 14 | Zone 3 | 250 |  | 32 | 19.5268 | 3.3286 | 0.90516 | 2.6568 | 0.3507 | 1.2528 | 10.993 | 29.3417 | 76.5912 | 10.11 | 76.5139 | 72.7251 | 10.0998 | 9.5997
1 | Jilin | 14 | Zone 3 | 250 |  | 33 | 10.7095 | 2.6597 | 0.40518 | 2.0306 | 0.26804 | 1.3098 | 11.2401 | 16.0966 | 76.6428 | 10.1168 | 76.4132 | 72.4126 | 10.0865 | 9.5585
1 | Jilin | 14 | Zone 3 | 250 |  | 34 | 19.3792 | 3.6835 | 0.98903 | 2.7245 | 0.35963 | 1.352 | 11.4198 | 29.1272 | 77.5412 | 10.2354 | 77.0066 | 73.4274 | 10.1649 | 9.6924
1 | Jilin | 14 | Zone 3 | 250 |  | 35 | 18.1073 | 3.5113 | 0.89338 | 2.551 | 0.33674 | 1.3764 | 11.5224 | 27.2112 | 76.4636 | 10.0932 | 76.448 | 72.3018 | 10.0911 | 9.5438
1 | Jilin | 14 | Zone 3 | 250 |  | 36 | 19.8077 | 3.611 | 0.99953 | 2.6403 | 0.34852 | 1.3676 | 11.4855 | 29.776 | 75.4598 | 9.9607 | 74.9939 | 71.7475 | 9.8992 | 9.4707
1 | Jilin | 14 | Zone 3 | 250 |  | 37 | 17.8008 | 3.3519 | 0.84214 | 2.5067 | 0.33088 | 1.3372 | 11.3571 | 26.7527 | 75.9669 | 10.0276 | 76.0969 | 72.0763 | 10.0448 | 9.5141
1 | Jilin | 14 | Zone 3 | 250 |  | 38 | 17.1591 | 3.3976 | 0.82058 | 2.5076 | 0.33101 | 1.3549 | 11.432 | 25.8022 | 75.9381 | 10.0238 | 75.1953 | 72.4671 | 9.9258 | 9.5657
1 | Jilin | 14 | Zone 3 | 250 |  | 39 | 21.746 | 3.8801 | 1.1562 | 2.8903 | 0.38151 | 1.3425 | 11.3794 | 32.6797 | 76.6288 | 10.115 | 76.2155 | 72.856 | 10.0604 | 9.617
1 | Jilin | 14 | Zone 3 | 250 |  | 40 | 19.455 | 3.727 | 1.0066 | 2.6985 | 0.3562 | 1.3812 | 11.5423 | 29.2377 | 76.6921 | 10.1234 | 76.1155 | 72.5715 | 10.0473 | 9.5794
1 | Jilin | 14 | Zone 3 | 250 |  | 41 | 18.9235 | 3.3627 | 0.88859 | 2.6033 | 0.34364 | 1.2917 | 11.1622 | 28.4316 | 75.7342 | 9.9969 | 75.2123 | 71.7063 | 9.928 | 9.4652
1 | Jilin | 14 | Zone 3 | 250 |  | 42 | 16.5887 | 3.4794 | 0.81068 | 2.5269 | 0.33355 | 1.377 | 11.5246 | 24.9448 | 77.2642 | 10.1989 | 77.3171 | 73.6166 | 10.2059 | 9.7174
1 | Jilin | 14 | Zone 3 | 250 |  | 43 | 17.6546 | 3.6234 | 0.89954 | 2.5414 | 0.33546 | 1.4257 | 11.7271 | 26.5343 | 76.9546 | 10.158 | 76.1368 | 72.3349 | 10.0501 | 9.5482
1 | Jilin | 14 | Zone 3 | 250 |  | 44 | 17.1017 | 3.1303 | 0.75155 | 2.5374 | 0.33494 | 1.2337 | 10.9086 | 25.7134 | 76.5757 | 10.108 | 75.6594 | 72.8846 | 9.987 | 9.6208
1 | Jilin | 14 | Zone 3 | 250 |  | 45 | 16.5454 | 3.3375 | 0.77652 | 2.4727 | 0.3264 | 1.3497 | 11.4102 | 24.8586 | 75.6697 | 9.9884 | 75.4712 | 72.0177 | 9.9622 | 9.5063
1 | Jilin | 14 | Zone 3 | 250 |  | 46 | 19.1376 | 4.0861 | 1.0941 | 2.6369 | 0.34808 | 1.5496 | 12.2257 | 28.7621 | 75.4911 | 9.9648 | 75.4369 | 72.2937 | 9.9577 | 9.5428
1 | Jilin | 14 | Zone 3 | 250 |  | 47 | 18.3051 | 3.7558 | 0.9582 | 2.6283 | 0.34694 | 1.429 | 11.7404 | 27.52 | 76.667 | 10.12 | 76.3795 | 72.6384 | 10.0821 | 9.5883
1 | Jilin | 14 | Zone 3 | 250 |  | 48 | 19.6443 | 3.9856 | 1.0899 | 2.6945 | 0.35567 | 1.4792 | 11.9448 | 29.5251 | 76.2726 | 10.068 | 75.6433 | 72.4729 | 9.9849 | 9.5664
1 | Jilin | 14 | Zone 3 | 250 |  | 49 | 20.3975 | 3.8352 | 1.0823 | 2.7725 | 0.36597 | 1.3833 | 11.5511 | 30.663 | 76.1294 | 10.0491 | 75.3136 | 72.7357 | 9.9414 | 9.6011
1 | Jilin | 14 | Zone 3 | 250 |  | 50 | 19.5811 | 4.2093 | 1.1433 | 2.7258 | 0.3598 | 1.5442 | 12.2047 | 29.441 | 76.1379 | 10.0502 | 75.2567 | 72.4832 | 9.9339 | 9.5678
1 | Jilin | 14 | Zone 4 | 250 |  | 1 | 14.4689 | 2.5397 | 0.54747 | 2.05 | 0.28086 | 1.2389 | 10.7302 | 21.7437 | 71.9944 | 9.8632 | 72.0295 | 68.6937 | 9.868 | 9.411
1 | Jilin | 14 | Zone 4 | 250 |  | 2 | 14.6568 | 2.7335 | 0.59373 | 2.1079 | 0.28879 | 1.2968 | 10.9781 | 22.027 | 72.2244 | 9.8947 | 71.4827 | 69.173 | 9.7931 | 9.4767
1 | Jilin | 14 | Zone 4 | 250 |  | 3 | 17.4559 | 3.21 | 0.82639 | 2.2389 | 0.30673 | 1.4337 | 11.5433 | 26.2402 | 72.1436 | 9.8837 | 71.6595 | 68.5851 | 9.8174 | 9.3962
1 | Jilin | 14 | Zone 4 | 250 |  | 5 | 11.1486 | 2.6928 | 0.44441 | 1.8971 | 0.2599 | 1.4194 | 11.4855 | 16.746 | 71.9126 | 9.852 | 71.8603 | 68.4896 | 9.8449 | 9.3831
1 | Jilin | 14 | Zone 4 | 250 |  | 6 | 14.9502 | 3.2094 | 0.70871 | 2.1411 | 0.29333 | 1.499 | 11.803 | 22.4678 | 72.7459 | 9.9662 | 72.2854 | 68.8034 | 9.9031 | 9.4261
1 | Jilin | 14 | Zone 4 | 250 |  | 7 | 13.7123 | 2.8788 | 0.59115 | 1.994 | 0.27318 | 1.4437 | 11.5834 | 20.5963 | 71.619 | 9.8118 | 71.2933 | 68.1602 | 9.7672 | 9.3379
1 | Jilin | 14 | Zone 4 | 250 |  | 8 | 15.1122 | 2.7884 | 0.63186 | 2.0336 | 0.2786 | 1.3712 | 11.2886 | 22.6993 | 71.5185 | 9.798 | 71.2808 | 67.7559 | 9.7655 | 9.2826
1 | Jilin | 14 | Zone 4 | 250 |  | 9 | 12.0099 | 2.7511 | 0.49423 | 1.9027 | 0.26067 | 1.4458 | 11.592 | 18.0558 | 71.4401 | 9.7873 | 71.2912 | 67.8375 | 9.7669 | 9.2937
1 | Jilin | 14 | Zone 4 | 250 |  | 10 | 12.4496 | 2.9983 | 0.54835 | 2.0439 | 0.28002 | 1.4669 | 11.676 | 18.7063 | 73.1822 | 10.026 | 73.2528 | 69.6993 | 10.0356 | 9.5488
1 | Jilin | 14 | Zone 4 | 250 |  | 11 | 12.7904 | 2.5346 | 0.48275 | 1.9634 | 0.26898 | 1.291 | 10.9535 | 19.22 | 71.5386 | 9.8008 | 71.2444 | 67.8678 | 9.7605 | 9.2979
1 | Jilin | 14 | Zone 4 | 250 |  | 12 | 13.3153 | 3.0072 | 0.59148 | 2.0518 | 0.28109 | 1.4656 | 11.671 | 20.0112 | 72.3247 | 9.9085 | 71.783 | 68.6683 | 9.8343 | 9.4076
1 | Jilin | 14 | Zone 4 | 250 |  | 13 | 14.6982 | 2.9006 | 0.63172 | 2.1102 | 0.28909 | 1.3746 | 11.3027 | 22.0778 | 72.2174 | 9.8938 | 71.6608 | 68.6328 | 9.8175 | 9.4027
1 | Jilin | 14 | Zone 4 | 250 |  | 14 | 14.5819 | 2.9892 | 0.64597 | 2.1197 | 0.2904 | 1.4102 | 11.4483 | 21.909 | 71.6484 | 9.8158 | 71.6453 | 68.8271 | 9.8154 | 9.4293
1 | Jilin | 14 | Zone 4 | 250 |  | 15 | 13.8901 | 3.0287 | 0.62293 | 2.0778 | 0.28466 | 1.4577 | 11.6392 | 20.8746 | 71.6173 | 9.8116 | 71.4648 | 68.5416 | 9.7907 | 9.3902
1 | Jilin | 14 | Zone 4 | 250 |  | 16 | 14.8751 | 2.6391 | 0.58459 | 2.0865 | 0.28585 | 1.2648 | 10.8421 | 22.3532 | 71.8762 | 9.847 | 71.5228 | 68.3137 | 9.7986 | 9.359
1 | Jilin | 14 | Zone 4 | 250 |  | 17 | 15.6885 | 2.8551 | 0.6621 | 2.1791 | 0.29854 | 1.3102 | 11.0348 | 23.5518 | 72.6981 | 9.9596 | 72.4831 | 69.2416 | 9.9302 | 9.4861
1 | Jilin | 14 | Zone 4 | 250 |  | 18 | 14.7631 | 3.1853 | 0.69013 | 2.1638 | 0.29644 | 1.4721 | 11.6967 | 22.1617 | 72.554 | 9.9399 | 72.412 | 69.1832 | 9.9204 | 9.4781
1 | Jilin | 14 | Zone 4 | 250 |  | 19 | 10.3973 | 2.7732 | 0.42149 | 1.8922 | 0.25923 | 1.4656 | 11.671 | 15.627 | 72.0617 | 9.8725 | 71.7442 | 68.3487 | 9.829 | 9.3638
1 | Jilin | 14 | Zone 4 | 250 |  | 20 | 11.9771 | 2.8202 | 0.49992 | 1.9608 | 0.26862 | 1.4383 | 11.5616 | 17.9793 | 71.738 | 9.8281 | 71.4961 | 68.6947 | 9.795 | 9.4112
1 | Jilin | 14 | Zone 4 | 250 |  | 22 | 16.3773 | 2.9751 | 0.71683 | 2.2291 | 0.30539 | 1.3347 | 11.1373 | 24.607 | 72.4636 | 9.9275 | 72.0616 | 69.1194 | 9.8724 | 9.4694
1 | Jilin | 14 | Zone 4 | 250 |  | 23 | 15.7371 | 3.1945 | 0.742 | 2.1873 | 0.29967 | 1.4604 | 11.6503 | 23.6464 | 72.7064 | 9.9608 | 72.2373 | 68.9924 | 9.8965 | 9.452
1 | Jilin | 14 | Zone 4 | 250 |  | 24 | 15.6612 | 3.1789 | 0.73201 | 2.2046 | 0.30203 | 1.4419 | 11.5763 | 23.5288 | 72.2652 | 9.9003 | 72.0875 | 68.9947 | 9.876 | 9.4523
1 | Jilin | 14 | Zone 4 | 250 |  | 25 | 13.2346 | 2.7947 | 0.54953 | 2.0034 | 0.27447 | 1.395 | 11.3862 | 19.8864 | 71.1293 | 9.7447 | 70.8791 | 67.7787 | 9.7104 | 9.2857
1 | Jilin | 14 | Zone 4 | 250 |  | 26 | 14.0625 | 3.2881 | 0.68292 | 2.0773 | 0.28458 | 1.5829 | 12.1289 | 21.1417 | 70.196 | 9.6169 | 69.9005 | 67.4455 | 9.5764 | 9.24
1 | Jilin | 14 | Zone 4 | 250 |  | 27 | 13.1999 | 3.1075 | 0.60132 | 2.1012 | 0.28787 | 1.4789 | 11.7236 | 19.8339 | 72.2518 | 9.8985 | 71.8147 | 69.1823 | 9.8386 | 9.478
1 | Jilin | 14 | Zone 4 | 250 |  | 29 | 15.938 | 3.2527 | 0.76194 | 2.229 | 0.30538 | 1.4593 | 11.6456 | 23.9479 | 72.2226 | 9.8945 | 71.9013 | 68.9835 | 9.8505 | 9.4507
1 | Jilin | 14 | Zone 4 | 250 |  | 30 | 16.5911 | 3.1798 | 0.77839 | 2.2132 | 0.30321 | 1.4367 | 11.5554 | 24.9348 | 73.1788 | 10.0255 | 72.6197 | 69.2813 | 9.9489 | 9.4915
1 | Jilin | 14 | Zone 4 | 250 |  | 31 | 15.1622 | 3.1884 | 0.71465 | 2.1358 | 0.29261 | 1.4928 | 11.7788 | 22.7598 | 72.7086 | 9.9611 | 72.3504 | 69.2848 | 9.912 | 9.492
1 | Jilin | 14 | Zone 4 | 250 |  | 32 | 14.0667 | 2.6335 | 0.55246 | 2.0199 | 0.27673 | 1.3038 | 11.0077 | 21.1397 | 71.4044 | 9.7824 | 71.4523 | 68.39 | 9.789 | 9.3694
1 | Jilin | 14 | Zone 4 | 250 |  | 33 | 15.3193 | 2.9455 | 0.66952 | 2.1165 | 0.28996 | 1.3917 | 11.3728 | 23.0163 | 72.6369 | 9.9513 | 73.0319 | 68.656 | 10.0054 | 9.4059
1 | Jilin | 14 | Zone 4 | 250 |  | 34 | 18.3068 | 3.4567 | 0.92669 | 2.2835 | 0.31284 | 1.5138 | 11.8612 | 27.5029 | 71.7371 | 9.828 | 70.6987 | 68.0785 | 9.6857 | 9.3268
1 | Jilin | 14 | Zone 4 | 250 |  | 35 | 12.3055 | 2.9242 | 0.53662 | 1.9276 | 0.26409 | 1.517 | 11.8736 | 18.4933 | 70.9292 | 9.7173 | 70.7372 | 67.8809 | 9.691 | 9.2997
1 | Jilin | 14 | Zone 4 | 250 |  | 36 | 18.1461 | 3.3696 | 0.89681 | 2.2838 | 0.31288 | 1.4755 | 11.7101 | 27.2692 | 72.3809 | 9.9162 | 72.6112 | 68.5585 | 9.9477 | 9.3925
1 | Jilin | 14 | Zone 4 | 250 |  | 37 | 16.2055 | 3.1098 | 0.75111 | 2.099 | 0.28757 | 1.4815 | 11.734 | 24.3585 | 72.7706 | 9.9696 | 72.6678 | 68.8912 | 9.9555 | 9.4381
1 | Jilin | 14 | Zone 4 | 250 |  | 38 | 15.5348 | 2.9209 | 0.6794 | 2.0379 | 0.27919 | 1.4333 | 11.5414 | 23.3458 | 71.5046 | 9.7961 | 71.2439 | 68.7019 | 9.7604 | 9.4122
1 | Jilin | 14 | Zone 4 | 250 |  | 39 | 12.3108 | 2.822 | 0.5215 | 1.8828 | 0.25794 | 1.4988 | 11.8024 | 18.4974 | 72.0259 | 9.8675 | 71.7541 | 68.707 | 9.8303 | 9.4129
1 | Jilin | 14 | Zone 4 | 250 |  | 40 | 13.6425 | 2.6017 | 0.53084 | 2.0004 | 0.27406 | 1.3006 | 10.9942 | 20.5079 | 73.6779 | 10.0939 | 72.3479 | 70.0684 | 9.9117 | 9.5994
1 | Jilin | 14 | Zone 4 | 250 |  | 41 | 18.1711 | 3.2185 | 0.86289 | 2.2013 | 0.30158 | 1.4621 | 11.6568 | 27.3009 | 72.6552 | 9.9538 | 72.6308 | 69.0216 | 9.9504 | 9.456
1 | Jilin | 14 | Zone 4 | 250 |  | 42 | 15.0292 | 2.9445 | 0.66066 | 2.0445 | 0.28009 | 1.4402 | 11.5693 | 22.5834 | 72.1999 | 9.8914 | 72.183 | 69.0001 | 9.8891 | 9.453
1 | Jilin | 14 | Zone 4 | 250 |  | 43 | 16.6476 | 3.1238 | 0.77282 | 2.1288 | 0.29165 | 1.4673 | 11.6778 | 25.0261 | 72.7379 | 9.9651 | 72.2449 | 68.9026 | 9.8975 | 9.4397
1 | Jilin | 14 | Zone 4 | 250 |  | 44 | 16.1203 | 2.6349 | 0.6295 | 2.1142 | 0.28965 | 1.2463 | 10.7622 | 24.205 | 72.7731 | 9.9699 | 72.5052 | 69.3043 | 9.9332 | 9.4947
1 | Jilin | 14 | Zone 4 | 250 |  | 45 | 16.1937 | 2.9823 | 0.72344 | 2.0685 | 0.28339 | 1.4417 | 11.5755 | 24.3377 | 72.1029 | 9.8781 | 71.5757 | 68.4272 | 9.8059 | 9.3745
1 | Jilin | 14 | Zone 4 | 250 |  | 46 | 17.0679 | 2.8779 | 0.72685 | 2.1429 | 0.29357 | 1.343 | 11.1722 | 25.6281 | 71.6148 | 9.8112 | 71.2778 | 68.51 | 9.7651 | 9.3859
1 | Jilin | 14 | Zone 4 | 250 |  | 47 | 19.8925 | 3.0357 | 0.88419 | 2.2959 | 0.31453 | 1.3222 | 11.0854 | 29.9014 | 71.7368 | 9.8279 | 71.2056 | 68.7143 | 9.7552 | 9.4139
1 | Jilin | 14 | Zone 4 | 250 |  | 48 | 18.678 | 3.09 | 0.84472 | 2.2869 | 0.3133 | 1.3512 | 11.2061 | 28.0702 | 72.9421 | 9.9931 | 73.3081 | 69.4266 | 10.0432 | 9.5115
1 | Jilin | 14 | Zone 4 | 250 |  | 49 | 18.1094 | 3.175 | 0.84724 | 2.215 | 0.30345 | 1.4334 | 11.5421 | 27.1937 | 71.793 | 9.8356 | 71.2395 | 68.6412 | 9.7598 | 9.4039
1 | Jilin | 14 | Zone 4 | 250 |  | 50 | 15.7074 | 2.6481 | 0.62315 | 2.039 | 0.27934 | 1.2987 | 10.9864 | 23.6082 | 70.6377 | 9.6774 | 70.4136 | 67.9727 | 9.6467 | 9.3123
1 | Jilin | 14 | LT1 | 400
1 | Jilin | 14 | LT2 | 600
1 | Jilin | 14 | LT 3 | 800 | 600 | 1 | 1.7912 | 8.8108 | 0.19963 | 8.8901 | 1.5291 | 0.99108 | 8.5654 | 13.4424 | 522.7357 | 89.9106 | 468.0036 | 470.6542 | 80.4966 | 80.9525
1 | Jilin | 14 | LT 3 | 800 | 600 | 2 | 1.4803 | 7.7252 | 0.14561 | 7.2146 | 1.2409 | 1.0708 | 8.9031 | 11.1101 | 506.3115 | 87.0856 | 456.9662 | 462.7222 | 78.5982 | 79.5882
1 | Jilin | 14 | LT 3 | 800 | 600 | 3 | 1.8076 | 8.9103 | 0.20345 | 9.0201 | 1.5515 | 0.98783 | 8.5513 | 13.5691 | 518.4899 | 89.1803 | 464.8445 | 471.9685 | 79.9533 | 81.1786
1 | Jilin | 14 | LT 3 | 800 | 600 | 4 | 1.2925 | 6.9194 | 0.11487 | 6.302 | 1.0839 | 1.098 | 9.0154 | 9.7014 | 497.8814 | 85.6356 | 457.6253 | 463.3336 | 78.7116 | 79.6934
1 | Jilin | 14 | LT 3 | 800 | 600 | 5 | 0.84888 | 4.6556 | 0.052271 | 4.1213 | 0.70887 | 1.1296 | 9.1446 | 6.3736 | 482.9015 | 83.059 | 453.8847 | 458.7877 | 78.0682 | 78.9115
1 | Jilin | 14 | LT 3 | 800 | 600 | 6 | 1.7216 | 9.5123 | 0.2076 | 8.5759 | 1.4751 | 1.1092 | 9.0614 | 12.9246 | 519.7927 | 89.4044 | 466.425 | 472.3137 | 80.2251 | 81.2379
1 | Jilin | 14 | LT 3 | 800 | 600 | 7 | 0.43965 | 2.5148 | 0.015573 | 2.2484 | 0.38672 | 1.1185 | 9.0994 | 3.3001 | 480.3638 | 82.6226 | 464.9377 |  | 79.9693
1 | Jilin | 14 | LT 3 | 800 | 600 | 8 | 1.4855 | 8.3074 | 0.15744 | 7.2634 | 1.2493 | 1.1437 | 9.2014 | 11.1507 | 506.3331 | 87.0893 | 459.7285 | 465.1912 | 79.0733 | 80.0129
1 | Jilin | 14 | LT 3 | 800 | 600 | 9 | 1.5922 | 8.5638 | 0.17333 | 7.7494 | 1.3329 | 1.1051 | 9.0446 | 11.9493 | 500.5268 | 86.0906 | 457.4076 | 462.2429 | 78.6741 | 79.5058
1 | Jilin | 14 | LT 3 | 800 | 600 | 10 | 0.34981 | 2.1519 | 0.011091 | 1.7004 | 0.29247 | 1.2655 | 9.6789 | 2.6256 | 442.9281 | 76.1836 | 430.6192 |  | 74.0665
1 | Jilin | 14 | LT 3 | 800 | 600 | 11 | 1.0185 | 5.558 | 0.07359 | 5.0083 | 0.86143 | 1.1098 | 9.0637 | 7.6445 | 496.5761 | 85.4111 | 463.1258 | 467.4369 | 79.6576 | 80.3992
1 | Jilin | 14 | LT 3 | 800 | 600 | 12 | 1.6175 | 8.9291 | 0.18382 | 7.8426 | 1.3489 | 1.1385 | 9.1804 | 12.1417 | 500.9505 | 86.1635 | 456.9971 | 461.0672 | 78.6035 | 79.3036
1 | Jilin | 14 | LT 3 | 800 | 600 | 13 | 1.815 | 10.0194 | 0.22993 | 9.0354 | 1.5541 | 1.1089 | 9.0602 | 13.6239 | 521.1224 | 89.633 | 466.8907 | 471.3645 | 80.3052 | 81.0747
1 | Jilin | 14 | LT 3 | 800 | 600 | 14 | 1.7195 | 9.3903 | 0.20423 | 8.5636 | 1.4729 | 1.0965 | 9.0095 | 12.9043 | 519.4064 | 89.3379 | 465.5445 | 472.208 | 80.0737 | 81.2198
1 | Jilin | 14 | LT 3 | 800 | 600 | 15 | 1.5385 | 8.5062 | 0.16677 | 7.5823 | 1.3042 | 1.1218 | 9.1129 | 11.552 | 511.9118 | 88.0488 | 461.6455 | 468.386 | 79.403 | 80.5624
1 | Jilin | 14 | LT 3 | 800 | 600 | 16 | 1.4544 | 8.1212 | 0.15055 | 7.1505 | 1.2299 | 1.1358 | 9.1692 | 10.9157 | 507.4921 | 87.2886 | 463.9144 | 467.2052 | 79.7933 | 80.3593
1 | Jilin | 14 | LT 3 | 800 | 600 | 17 | 1.839 | 10.4883 | 0.24385 | 8.9968 | 1.5474 | 1.1658 | 9.2897 | 13.8027 | 507.5686 | 87.3018 | 458.2377 | 463.5513 | 78.8169 | 79.7308
1 | Jilin | 14 | LT 3 | 800 | 600 | 18 | 1.6635 | 8.6574 | 0.18306 | 8.1429 | 1.4006 | 1.0632 | 8.8714 | 12.4845 | 502.7336 | 86.4702 | 463.2766 | 466.3646 | 79.6836 | 80.2147
1 | Jilin | 14 | LT 3 | 800 | 600 | 19 | 1.7712 | 9.6482 | 0.21642 | 8.6729 | 1.4917 | 1.1124 | 9.0747 | 13.293 | 507.4481 | 87.2811 | 460.1996 | 465.4431 | 79.1543 | 80.0562
1 | Jilin | 14 | LT 3 | 800 | 600 | 20 | 1.9539 | 9.7011 | 0.2397 | 9.7544 | 1.6778 | 0.99453 | 8.5803 | 14.6702 | 518.9041 | 89.2515 | 469.1348 | 474.8867 | 80.6912 | 81.6805
1 | Jilin | 14 | LT 3 | 800 | 600 | 21 | 1.8652 | 9.5896 | 0.22607 | 9.282 | 1.5965 | 1.0331 | 8.7452 | 13.9991 | 517.7566 | 89.0542 | 466.2512 | 472.367 | 80.1952 | 81.2471
1 | Jilin | 14 | LT 3 | 800 | 600 | 23 | 0.50608 | 2.4148 | 0.016835 | 2.5077 | 0.43132 | 0.96297 | 8.443 | 3.798 | 471.8786 | 81.1631 | 452.3983 |  | 77.8125
1 | Jilin | 14 | LT 3 | 800 | 600 | 24 | 1.4729 | 7.6137 | 0.14301 | 7.3977 | 1.2724 | 1.0292 | 8.7285 | 11.0539 | 516.3026 | 88.8041 | 473.216 | 479.085 | 81.3932 | 82.4026
1 | Jilin | 14 | LT 3 | 800 | 600 | 25 | 1.6472 | 9.1747 | 0.19174 | 8.0922 | 1.3919 | 1.1338 | 9.1612 | 12.362 | 508.1081 | 87.3946 | 460.3938 | 466.7978 | 79.1877 | 80.2892
1 | Jilin | 14 | LT 3 | 800 | 600 | 27 | 1.2809 | 6.9072 | 0.11346 | 6.2915 | 1.0821 | 1.0979 | 9.015 | 9.6128 | 504.8182 | 86.8287 | 461.5984 | 467.6572 | 79.3949 | 80.437
1 | Jilin | 14 | LT 3 | 800 | 600 | 29 | 1.5181 | 8.1808 | 0.15828 | 7.4958 | 1.2893 | 1.0914 | 8.9883 | 11.3946 | 509.3934 | 87.6157 | 465.9484 | 470.3537 | 80.1431 | 80.9009
1 | Jilin | 14 | LT 3 | 800 | 600 | 30 | 1.8991 | 10.306 | 0.24704 | 9.4141 | 1.6192 | 1.0947 | 9.0022 | 14.252 | 515.3613 | 88.6422 | 464.6174 | 469.8391 | 79.9142 | 80.8123
1 | Jilin | 14 | LT 3 | 800 | 600 | 31 | 1.7882 | 8.8978 | 0.2014 | 9.1428 | 1.5726 | 0.97321 | 8.4878 | 13.4243 | 528.3706 | 90.8798 | 480.5105 | 486.1122 | 82.6478 | 83.6113
1 | Jilin | 14 | LT 3 | 800 | 600 | 32 | 1.8256 | 10.0513 | 0.23258 | 9.0643 | 1.5591 | 1.1089 | 9.0602 | 13.7041 | 516.116 | 88.772 | 468.7405 | 473.4687 | 80.6234 | 81.4366
1 | Jilin | 14 | LT 3 | 800 | 600 | 33 | 1.7417 | 9.4944 | 0.20967 | 8.6665 | 1.4906 | 1.0955 | 9.0054 | 13.0708 | 513.3068 | 88.2888 | 469.2696 | 474.2212 | 80.7144 | 81.566
1 | Jilin | 14 | LT 3 | 800 | 600 | 34 | 1.8084 | 9.8133 | 0.22535 | 9.0219 | 1.5518 | 1.0877 | 8.9732 | 13.5727 | 532.9174 | 91.6618 | 471.3344 | 476.4015 | 81.0695 | 81.9411
1 | Jilin | 14 | LT 3 | 800 | 600 | 35 | 1.6785 | 8.7765 | 0.18677 | 8.3686 | 1.4394 | 1.0487 | 8.811 | 12.5984 | 514.5074 | 88.4953 | 467.1501 | 473.6663 | 80.3498 | 81.4706
1 | Jilin | 14 | LT 3 | 800 | 600 | 36 | 1.6202 | 7.8489 | 0.16103 | 8.224 | 1.4145 | 0.95439 | 8.4053 | 12.161 | 525.8049 | 90.4384 | 475.2474 | 481.0887 | 81.7425 | 82.7473
1 | Jilin | 14 | LT 3 | 800 | 600 | 37 | 1.8953 | 9.9844 | 0.23945 | 9.427 | 1.6214 | 1.0591 | 8.8545 | 14.2245 | 515.1 | 88.5972 | 468.6658 | 473.3644 | 80.6105 | 81.4187
1 | Jilin | 14 | LT 3 | 800 | 600 | 38 | 1.5432 | 8.6042 | 0.16886 | 7.5787 | 1.3035 | 1.1353 | 9.1675 | 11.5814 | 503.2399 | 86.5573 | 460.3407 | 466.6122 | 79.1786 | 80.2573
1 | Jilin | 14 | LT 3 | 800 | 600 | 39 | 1.3036 | 7.0597 | 0.11787 | 6.4379 | 1.1073 | 1.0966 | 9.0097 | 9.7848 | 509.1794 | 87.5789 | 463.7239 | 469.4419 | 79.7605 | 80.744
1 | Jilin | 14 | LT 3 | 800 | 600 | 40 | 1.8456 | 9.2407 | 0.21616 | 9.2003 | 1.5825 | 1.0044 | 8.6227 | 13.8514 | 512.8243 | 88.2058 | 471.6383 | 475.5854 | 81.1218 | 81.8007
1 | Jilin | 14 | LT 3 | 800 | 600 | 41 | 1.5666 | 8.1504 | 0.16223 | 7.8343 | 1.3475 | 1.0404 | 8.7757 | 11.7592 | 516.8954 | 88.906 | 469.1339 | 475.1718 | 80.691 | 81.7296
1 | Jilin | 14 | LT 3 | 800 | 600 | 42 | 1.7036 | 9.2489 | 0.20019 | 8.4038 | 1.4454 | 1.1006 | 9.0261 | 12.7863 | 510.4251 | 87.7931 | 463.0985 | 470.0001 | 79.653 | 80.84
1 | Jilin | 14 | LT 3 | 800 | 600 | 43 | 1.6881 | 9.0981 | 0.19481 | 8.3779 | 1.441 | 1.086 | 8.966 | 12.673 | 515.8518 | 88.7265 | 464.4865 | 470.6161 | 79.8917 | 80.946
1 | Jilin | 14 | LT 3 | 800 | 600 | 44 | 0.99587 | 5.4319 | 0.070332 | 5.0217 | 0.86374 | 1.0817 | 8.9483 | 7.4741 | 516.9657 | 88.9181 | 474.822 | 480.5648 | 81.6694 | 82.6572
1 | Jilin | 14 | LT 3 | 800 | 600 | 45 | 1.6811 | 8.8825 | 0.18954 | 8.4385 | 1.4514 | 1.0526 | 8.8273 | 12.6205 | 520.1118 | 89.4592 | 467.7982 | 477.2616 | 80.4613 | 82.089
1 | Jilin | 14 | LT 3 | 800 | 600 | 46 | 1.5478 | 8.2416 | 0.16227 | 7.7552 | 1.3339 | 1.0627 | 8.8695 | 11.6173 | 522.5184 | 89.8732 | 470.4425 | 476.3997 | 80.9161 | 81.9407
1 | Jilin | 14 | LT 3 | 800 | 600 | 47 | 1.696 | 8.6815 | 0.1874 | 8.4402 | 1.4517 | 1.0286 | 8.7259 | 12.731 | 513.2874 | 88.2854 | 470.0262 | 475.6451 | 80.8445 | 81.811
1 | Jilin | 14 | LT 3 | 800 | 600 | 48 | 1.7025 | 9.1641 | 0.19768 | 8.3675 | 1.4392 | 1.0952 | 9.004 | 12.7796 | 508.8102 | 87.5154 | 460.1801 | 466.0404 | 79.151 | 80.159
1 | Jilin | 14 | LT 3 | 800 | 600 | 49 | 1.4229 | 7.5325 | 0.13755 | 7.1055 | 1.2222 | 1.0601 | 8.8585 | 10.6826 | 507.4901 | 87.2883 | 472.1715 | 477.9671 | 81.2135 | 82.2104
1 | Jilin | 14 | HT1 | 1100 | 1400
1 | Jilin | 14 | HT2 | 1400 |  | 2 | 1.6363 | 16.9561 | 0.34184 | 20.5965 | 3.7074 | 0.82325 | 7.6311 | 12.2803 | 1353.18 | 243.5724 | 1171.563 | 1192.23 | 210.8813 | 214.6014
1 | Jilin | 14 | HT2 | 1400 |  | 3 | 1.8695 | 19.0624 | 0.43904 | 23.3533 | 4.2036 | 0.81626 | 7.5986 | 14.0268 | 1327.309 | 238.9156 | 1158.406 | 1180.484 | 208.5131 | 212.4871
1 | Jilin | 14 | HT2 | 1400 |  | 4 | 1.4413 | 14.5895 | 0.26042 | 17.946 | 3.2303 | 0.81297 | 7.5833 | 10.8138 | 1326.835 | 238.8303 | 1173.278 | 1191.258 | 211.19 | 214.4264
1 | Jilin | 14 | HT2 | 1400 |  | 5 | 1.7729 | 17.5526 | 0.38283 | 22.5097 | 4.0517 | 0.77978 | 7.4269 | 13.3014 | 1367.172 | 246.091 | 1179.636 | 1199.441 | 212.3345 | 215.8994
1 | Jilin | 14 | HT2 | 1400 |  | 6 | 2.1719 | 22.2877 | 0.59509 | 27.3286 | 4.9191 | 0.81555 | 7.5953 | 16.2947 | 1340.503 | 241.2906 | 1157.124 | 1180.68 | 208.2823 | 212.5224
1 | Jilin | 14 | HT2 | 1400 |  | 7 | 2.1653 | 22.7081 | 0.60534 | 26.9931 | 4.8587 | 0.84126 | 7.7141 | 16.2475 | 1322.75 | 238.095 | 1149.069 | 1171.251 | 206.8324 | 210.8252
1 | Jilin | 14 | HT2 | 1400 |  | 8 | 1.7226 | 17.6268 | 0.37372 | 21.5657 | 3.8818 | 0.81735 | 7.6037 | 12.9259 | 1351.408 | 243.2534 | 1162.999 | 1181.473 | 209.3398 | 212.6651
1 | Jilin | 14 | HT2 | 1400 |  | 11 | 1.7091 | 17.0191 | 0.35842 | 21.4929 | 3.8687 | 0.79185 | 7.4841 | 12.8248 | 1354.259 | 243.7666 | 1167.082 | 1190.11 | 210.0748 | 214.2198
1 | Jilin | 14 | HT2 | 1400 |  | 12 | 1.1221 | 10.9686 | 0.15352 | 13.6472 | 2.4565 | 0.80372 | 7.54 | 8.4214 | 1285.459 | 231.3826 | 1149.14 | 1175.128 | 206.8452 | 211.523
1 | Jilin | 14 | HT2 | 1400 |  | 13 | 1.9247 | 19.3856 | 0.45833 | 24.2416 | 4.3635 | 0.79968 | 7.521 | 14.4422 | 1350.896 | 243.1613 | 1157.953 | 1182.353 | 208.4315 | 212.8235
1 | Jilin | 14 | HT2 | 1400 |  | 14 | 1.6595 | 16.773 | 0.34347 | 20.9463 | 3.7703 | 0.80076 | 7.5261 | 12.4576 | 1347.53 | 242.5554 | 1168.984 | 1195.847 | 210.4171 | 215.2525
1 | Jilin | 14 | HT2 | 1400 |  | 15 | 1.104 | 10.785 | 0.14857 | 13.5763 | 2.4437 | 0.7944 | 7.4962 | 8.2855 | 1304.615 | 234.8307 | 1162.952 | 1190.275 | 209.3314 | 214.2495
1 | Jilin | 14 | HT2 | 1400 |  | 16 | 1.6057 | 16.5582 | 0.32849 | 20.0751 | 3.6135 | 0.82481 | 7.6383 | 12.0496 | 1333.062 | 239.9512 | 1163.345 | 1188.565 | 209.4021 | 213.9417
1 | Jilin | 14 | HT2 | 1400 |  | 17 | 1.3696 | 13.6149 | 0.23091 | 16.9767 | 3.0558 | 0.80198 | 7.5318 | 10.2753 | 1335.757 | 240.4363 | 1162.589 | 1186.929 | 209.266 | 213.6472
1 | Jilin | 14 | HT2 | 1400 |  | 18 | 1.5178 | 11.8488 | 0.22188 | 18.6553 | 3.358 | 0.63514 | 6.7028 | 11.3891 | 1318.192 | 237.2746 | 1151.469 | 1174.385 | 207.2644 | 211.3893
1 | Jilin | 14 | HT2 | 1400 |  | 19 | 1.2963 | 14.366 | 0.23142 | 15.6632 | 2.8194 | 0.91718 | 8.0546 | 9.7276 | 1278.244 | 230.0839 | 1137.767 | 1159.581 | 204.798 | 208.7246
1 | Jilin | 14 | HT2 | 1400 |  | 20 | 1.9605 | 18.7539 | 0.4522 | 24.8636 | 4.4754 | 0.75427 | 7.3044 | 14.7098 | 1349.022 | 242.824 | 1171.714 | 1194.671 | 210.9085 | 215.0408
1 | Jilin | 14 | HT2 | 1400 |  | 21 | 1.9275 | 19.065 | 0.45131 | 24.1498 | 4.347 | 0.78945 | 7.4728 | 14.4606 | 1342.481 | 241.6466 | 1154.427 | 1178.7 | 207.7969 | 212.166
1 | Jilin | 14 | HT2 | 1400 |  | 22 | 1.0016 | 10.52 | 0.13175 | 12.0008 | 2.1601 | 0.87661 | 7.8745 | 7.5153 | 1273.206 | 229.1771 | 1133.376 | 1160.635 | 204.0077 | 208.9143
1 | Jilin | 14 | HT2 | 1400 |  | 23 | 1.8108 | 18.9448 | 0.42117 | 23.0591 | 4.1506 | 0.82158 | 7.6233 | 13.5871 | 1363.586 | 245.4455 | 1170.027 | 1196.231 | 210.6048 | 215.3216
1 | Jilin | 14 | HT2 | 1400 |  | 25 | 2.0979 | 22.3673 | 0.57749 | 26.6157 | 4.7908 | 0.84038 | 7.71 | 15.7457 | 1354.262 | 243.7672 | 1166.808 | 1190.022 | 210.0254 | 214.204
1 | Jilin | 14 | HT2 | 1400 |  | 26 | 2.1981 | 24.5269 | 0.66164 | 27.4791 | 4.9462 | 0.89257 | 7.9458 | 16.4929 | 1338.781 | 240.9806 | 1142.199 | 1166.498 | 205.5958 | 209.9696
1 | Jilin | 14 | HT2 | 1400 |  | 27 | 0.91998 | 9.6437 | 0.11152 | 11.0981 | 1.9977 | 0.86895 | 7.84 | 6.9038 | 1258.669 | 226.5604 | 1149.585 | 1174.456 | 206.9253 | 211.4021
1 | Jilin | 14 | HT2 | 1400 |  | 28 | 2.1739 | 24.1805 | 0.64576 | 27.307 | 4.9153 | 0.88551 | 7.9143 | 16.3199 | 1351.712 | 243.3082 | 1147.774 | 1174.259 | 206.5993 | 211.3666
1 | Jilin | 14 | HT2 | 1400 |  | 29 | 1.5728 | 16.2705 | 0.31548 | 19.7118 | 3.5481 | 0.82542 | 7.6411 | 11.7998 | 1348.806 | 242.7851 | 1166.856 | 1190.572 | 210.0341 | 214.303
1 | Jilin | 14 | HT2 | 1400 |  | 30 | 1.1523 | 12.6108 | 0.18154 | 14.045 | 2.5281 | 0.89788 | 7.9695 | 8.6489 | 1299.041 | 233.8274 | 1155.866 | 1177.359 | 208.0559 | 211.9246
1 | Jilin | 14 | HT2 | 1400 |  | 31 | 1.712 | 15.1917 | 0.32004 | 21.4717 | 3.8649 | 0.70752 | 7.0744 | 12.8505 | 1349.452 | 242.9014 | 1163.157 | 1186.388 | 209.3683 | 213.5498
1 | Jilin | 14 | HT2 | 1400 |  | 32 | 2.0685 | 21.9233 | 0.55518 | 26.7753 | 4.8196 | 0.81879 | 7.6103 | 15.5201 | 1402.887 | 252.5197 | 1182.978 | 1208.451 | 212.936 | 217.5212
1 | Jilin | 14 | HT2 | 1400 |  | 33 | 1.6504 | 16.8323 | 0.34201 | 20.5501 | 3.699 | 0.81909 | 7.6117 | 12.3821 | 1347.862 | 242.6152 | 1152.185 | 1178.167 | 207.3933 | 212.0701
1 | Jilin | 14 | HT2 | 1400 |  | 34 | 1.4031 | 15.273 | 0.2654 | 17.2231 | 3.1001 | 0.88678 | 7.92 | 10.5268 | 1317.774 | 237.1993 | 1155.851 | 1173.938 | 208.0532 | 211.3088
1 | Jilin | 14 | HT2 | 1400 |  | 35 | 0.97378 | 9.7498 | 0.1187 | 11.9157 | 2.1448 | 0.81824 | 7.6078 | 7.3054 | 1303.596 | 234.6473 | 1168.37 | 1189.668 | 210.3066 | 214.1402
1 | Jilin | 14 | HT2 | 1400 |  | 36 | 1.7438 | 18.2276 | 0.39107 | 21.7814 | 3.9207 | 0.83684 | 7.6938 | 13.0823 | 1339.389 | 241.09 | 1154.807 | 1178.974 | 207.8653 | 212.2153
1 | Jilin | 14 | HT2 | 1400 |  | 38 | 2.0437 | 20.3988 | 0.51204 | 26.0086 | 4.6815 | 0.78431 | 7.4484 | 15.3338 | 1366.816 | 246.0269 | 1171.001 | 1194.32 | 210.7802 | 214.9776
1 | Jilin | 14 | HT2 | 1400 |  | 39 | 1.5522 | 15.9934 | 0.30606 | 19.6809 | 3.5426 | 0.81264 | 7.5817 | 11.6459 | 1361.472 | 245.065 | 1178.646 | 1204.294 | 212.1563 | 216.7729
1 | Jilin | 14 | HT2 | 1400 |  | 40 | 1.0643 | 10.6801 | 0.14186 | 13.2414 | 2.3834 | 0.80657 | 7.5534 | 7.9853 | 1317.28 | 237.1104 | 1178.371 | 1204.477 | 212.1068 | 216.8059
1 | Jilin | 14 | HT2 | 1400 |  | 41 | 1.8432 | 19.5053 | 0.44153 | 23.3326 | 4.1999 | 0.83597 | 7.6898 | 13.8286 | 1367.234 | 246.1021 | 1165.014 | 1190.389 | 209.7025 | 214.27
1 | Jilin | 14 | HT2 | 1400 |  | 42 | 1.3311 | 13.9123 | 0.2296 | 16.3321 | 2.9398 | 0.85184 | 7.7624 | 9.9867 | 1310.22 | 235.8396 | 1153.106 | 1175.977 | 207.5591 | 211.6759
1 | Jilin | 14 | HT2 | 1400 |  | 43 | 1.18 | 11.0768 | 0.16237 | 14.8687 | 2.6764 | 0.74498 | 7.2592 | 8.8532 | 1345.392 | 242.1706 | 1191.544 | 1214.911 | 214.4779 | 218.684
1 | Jilin | 14 | HT2 | 1400 |  | 44 | 1.8446 | 18.8102 | 0.42609 | 23.4339 | 4.2181 | 0.80269 | 7.5352 | 13.841 | 1375.746 | 247.6343 | 1172.736 | 1195.683 | 211.0925 | 215.2229
1 | Jilin | 14 | HT2 | 1400 |  | 45 | 1.3851 | 14.5977 | 0.2502 | 17.2723 | 3.109 | 0.84515 | 7.7319 | 10.3916 | 1330.956 | 239.5721 | 1166.371 | 1192.442 | 209.9468 | 214.6396
1 | Jilin | 14 | HT2 | 1400 |  | 46 | 1.5503 | 15.447 | 0.29535 | 19.4577 | 3.5024 | 0.79387 | 7.4937 | 11.632 | 1346.743 | 242.4137 | 1170.871 | 1193.562 | 210.7568 | 214.8412
1 | Jilin | 14 | HT2 | 1400 |  | 47 | 1.3218 | 13.9897 | 0.2292 | 16.6202 | 2.9916 | 0.84173 | 7.7162 | 9.917 | 1345.769 | 242.2384 | 1181.26 | 1205.591 | 212.6268 | 217.0064
1 | Jilin | 14 | HT2 | 1400 |  | 48 | 1.1225 | 11.5895 | 0.162 | 13.7609 | 2.477 | 0.8422 | 7.7184 | 8.4214 | 1307.682 | 235.3828 | 1156.923 | 1183.735 | 208.2461 | 213.0723
1 | Jilin | 14 | HT2 | 1400 |  | 49 | 1.134 | 10.2742 | 0.14502 | 14.1871 | 2.5537 | 0.72419 | 7.1573 | 8.5081 | 1338.417 | 240.9151 | 1183.623 | 1209.977 | 213.0521 | 217.7959
1 | Jilin | 14 | HT2 | 1400 |  | 50 | 1.7059 | 17.3308 | 0.36419 | 21.8814 | 3.9387 | 0.79203 | 7.485 | 12.7989 | 1365.634 | 245.8141 | 1189.556 | 1215.15 | 214.1201 | 218.727
1 | Jilin | 14 | Winder |  |  | 1 | 1.7375 | 17.6381 | 0.37678 | 21.4667 | 3.864 | 0.82165 | 7.6237 | 13.0376 | 1326.584 | 238.7851 | 1141.917 | 1164.325 | 205.5451 | 209.5785
1 | Jilin | 14 | Winder |  |  | 3 | 1.7905 | 18.1965 | 0.40097 | 21.8787 | 3.9382 | 0.8317 | 7.6701 | 13.434 | 1310.089 | 235.816 | 1130.774 | 1153.644 | 203.5393 | 207.6559
1 | Jilin | 14 | Winder |  |  | 4 | 1.6415 | 17.1363 | 0.34673 | 20.0481 | 3.6087 | 0.85476 | 7.7757 | 12.3153 | 1312.652 | 236.2774 | 1137.568 | 1158.034 | 204.7622 | 208.4461
1 | Jilin | 14 | Winder |  |  | 5 | 1.9694 | 19.7945 | 0.47898 | 24.2319 | 4.3617 | 0.81688 | 7.6015 | 14.7767 | 1315.737 | 236.8327 | 1128.459 | 1153.714 | 203.1226 | 207.6685
1 | Jilin | 14 | Winder |  |  | 6 | 1.8344 | 18.8623 | 0.42707 | 20.8867 | 3.7596 | 0.90307 | 7.9925 | 13.7704 | 1209.33 | 217.6794 | 1050.199 | 1073.551 | 189.0358 | 193.2392
1 | Jilin | 14 | Winder |  |  | 7 | 1.8352 | 16.924 | 0.38427 | 22.2279 | 4.001 | 0.76139 | 7.3387 | 13.773 | 1279.856 | 230.3741 | 1126.393 | 1150.437 | 202.7507 | 207.0787
1 | Jilin | 14 | Winder |  |  | 8 | 1.8667 | 18.9291 | 0.44062 | 22.5111 | 4.052 | 0.84088 | 7.7123 | 14.0099 | 1276.67 | 229.8006 | 1133.603 | 1155.899 | 204.0485 | 208.0618
1 | Jilin | 14 | Winder |  |  | 9 | 2.0411 | 20.1114 | 0.50339 | 25.323 | 4.5581 | 0.7942 | 7.4952 | 15.3114 | 1328.365 | 239.1057 | 1134.826 | 1160.776 | 204.2687 | 208.9397
1 | Jilin | 14 | Winder |  |  | 10 | 1.7859 | 16.6415 | 0.36581 | 21.9497 | 3.951 | 0.75816 | 7.3232 | 13.4025 | 1306.569 | 235.1824 | 1137.064 | 1160.362 | 204.6715 | 208.8652
1 | Jilin | 14 | Winder |  |  | 11 | 1.7983 | 18.3056 | 0.40722 | 22.4168 | 4.035 | 0.8166 | 7.6002 | 13.4918 | 1315.118 | 236.7212 | 1164.301 | 1185.185 | 209.5742 | 213.3333
1 | Jilin | 14 | Winder |  |  | 14 | 1.7775 | 17.1917 | 0.37888 | 21.5499 | 3.879 | 0.79776 | 7.512 | 13.3386 | 1265.28 | 227.7504 | 1144.409 | 1160.027 | 205.9936 | 208.8048
1 | Jilin | 14 | Winder |  |  | 15 | 2.0603 | 19.7082 | 0.50149 | 25.4282 | 4.5771 | 0.77505 | 7.4043 | 15.4623 | 1304.246 | 234.7643 | 1142.453 | 1165.162 | 205.6415 | 209.7291
1 | Jilin | 14 | Winder |  |  | 16 | 1.221 | 12.0359 | 0.18278 | 14.993 | 2.6987 | 0.80277 | 7.5355 | 9.164 | 1297.999 | 233.6398 | 1158.45 | 1182.115 | 208.521 | 212.7807
1 | Jilin | 14 | Winder |  |  | 17 | 1.7773 | 17.7999 | 0.39033 | 21.8038 | 3.9247 | 0.81637 | 7.5991 | 13.3353 | 1301.034 | 234.1861 | 1141.801 | 1166.781 | 205.5242 | 210.0206
1 | Jilin | 14 | Winder |  |  | 19 | 1.4267 | 13.8679 | 0.24593 | 17.1044 | 3.0788 | 0.81078 | 7.573 | 10.7056 | 1256.568 | 226.1822 | 1132.966 | 1155.369 | 203.9339 | 207.9664
1 | Jilin | 14 | Winder |  |  | 20 | 1.6534 | 15.0916 | 0.30954 | 20.2516 | 3.6453 | 0.7452 | 7.2603 | 12.4086 | 1282.328 | 230.819 | 1151.928 | 1174.587 | 207.347 | 211.4257
1 | Jilin | 14 | Winder |  |  | 21 | 1.1789 | 11.2122 | 0.16444 | 14.4114 | 2.594 | 0.77801 | 7.4184 | 8.8449 | 1279.701 | 230.3462 | 1156.676 | 1178.919 | 208.2017 | 212.2054
1 | Jilin | 14 | Winder |  |  | 22 | 1.2569 | 12.3453 | 0.19322 | 15.2781 | 2.75 | 0.80804 | 7.5602 | 9.4313 | 1278.888 | 230.1998 | 1155.294 | 1175.934 | 207.9529 | 211.6681
1 | Jilin | 14 | Winder |  |  | 23 | 1.6308 | 15.8968 | 0.31999 | 19.9698 | 3.5946 | 0.79604 | 7.5039 | 12.2355 | 1305.954 | 235.0717 | 1144.093 | 1163.968 | 205.9368 | 209.5143
1 | Jilin | 14 | Winder |  |  | 24 | 1.6288 | 16.6455 | 0.33574 | 20.2072 | 3.6373 | 0.82374 | 7.6333 | 12.2215 | 1310.595 | 235.9071 | 1161.342 | 1183.119 | 209.0416 | 212.9614
1 | Jilin | 14 | Winder |  |  | 25 | 1.7828 | 18.2897 | 0.40613 | 21.5665 | 3.882 | 0.84806 | 7.7452 | 13.3787 | 1266.886 | 228.0395 | 1145.431 | 1165.052 | 206.1776 | 209.7094
1 | Jilin | 14 | Winder |  |  | 26 | 1.729 | 14.9937 | 0.32281 | 21.0095 | 3.7817 | 0.71366 | 7.105 | 12.9774 | 1262.457 | 227.2423 | 1153.789 | 1172.26 | 207.682 | 211.0068
1 | Jilin | 14 | Winder |  |  | 27 | 1.7503 | 17.0835 | 0.37198 | 21.607 | 3.8893 | 0.79065 | 7.4784 | 13.1333 | 1281.73 | 230.7114 | 1166.603 | 1186.267 | 209.9885 | 213.528
1 | Jilin | 14 | Winder |  |  | 28 | 2.0883 | 20.9354 | 0.5506 | 25.028 | 4.505 | 0.83648 | 7.6921 | 15.6668 | 1268.56 | 228.3408 | 1144.773 | 1168.008 | 206.0591 | 210.2414
1 | Jilin | 14 | Winder |  |  | 30 | 1.7706 | 17.2349 | 0.37969 | 21.6609 | 3.899 | 0.79567 | 7.5021 | 13.2848 | 1268.109 | 228.2596 | 1153.942 | 1177.098 | 207.7096 | 211.8776
1 | Jilin | 14 | Winder |  |  | 31 | 1.884 | 18.9621 | 0.44337 | 23.1397 | 4.1651 | 0.81946 | 7.6135 | 14.1387 | 1279.777 | 230.3598 | 1144.929 | 1172.733 | 206.0872 | 211.0919
1 | Jilin | 14 | Winder |  |  | 32 | 1.62 | 15.9012 | 0.31839 | 19.9796 | 3.5963 | 0.79587 | 7.5031 | 12.1557 | 1302.123 | 234.3821 | 1153.211 | 1179.124 | 207.578 | 212.2423
1 | Jilin | 14 | Winder |  |  | 33 | 2.1031 | 20.6275 | 0.53922 | 25.9174 | 4.6651 | 0.79589 | 7.5032 | 15.7806 | 1287.77 | 231.7986 | 1159.198 | 1181.422 | 208.6556 | 212.656
1 | Jilin | 14 | Winder |  |  | 34 | 1.705 | 16.7378 | 0.35398 | 20.776 | 3.7397 | 0.80563 | 7.549 | 12.7937 | 1276.094 | 229.6969 | 1146.168 | 1166.364 | 206.3102 | 209.9455
1 | Jilin | 14 | Winder |  |  | 35 | 0.9929 | 9.9474 | 0.12376 | 12.0463 | 2.1683 | 0.82576 | 7.6427 | 7.4499 | 1266.526 | 227.9747 | 1162.222 | 1181.26 | 209.2 | 212.6268
1 | Jilin | 14 | Winder |  |  | 38 | 1.8508 | 18.3755 | 0.42025 | 23.1594 | 4.1687 | 0.79344 | 7.4916 | 13.8857 | 1317.884 | 237.2191 | 1164.605 | 1188.503 | 209.6289 | 213.9305
1 | Jilin | 14 | Winder |  |  | 40 | 2.0352 | 19.8073 | 0.50132 | 24.8036 | 4.4647 | 0.79857 | 7.5158 | 15.27 | 1271.77 | 228.9186 | 1150.98 | 1172.63 | 207.1764 | 211.0734
1 | Jilin | 14 | Winder |  |  | 41 | 1.8321 | 18.3592 | 0.41728 | 22.52 | 4.0536 | 0.81524 | 7.5938 | 13.75 | 1299.409 | 233.8936 | 1152.789 | 1174.088 | 207.502 | 211.3358
1 | Jilin | 14 | Winder |  |  | 44 | 1.9618 | 19.5559 | 0.47541 | 23.5633 | 4.2414 | 0.82993 | 7.662 | 14.7292 | 1257.049 | 226.2688 | 1117.974 | 1141.961 | 201.2353 | 205.553
1 | Jilin | 14 | Winder |  |  | 46 | 1.5965 | 15.2087 | 0.30257 | 19.0926 | 3.4367 | 0.79657 | 7.5064 | 11.9798 | 1249.763 | 224.9573 | 1139.309 | 1155.131 | 205.0756 | 207.9236
1 | Jilin | 14 | Winder |  |  | 47 | 1.9317 | 19.3625 | 0.46867 | 22.7036 | 4.0867 | 0.85284 | 7.767 | 14.493 | 1229.215 | 221.2587 | 1120.221 | 1139.536 | 201.6398 | 205.1165
1 | Jilin | 14 | Winder |  |  | 48 | 1.9593 | 19.6611 | 0.47983 | 23.3491 | 4.2028 | 0.84205 | 7.7177 | 14.7006 | 1240.536 | 223.2965 | 1129.117 | 1145.4 | 203.241 | 206.172
1 | Jilin | 14 | Winder |  |  | 50 | 1.9692 | 19.583 | 0.48349 | 22.8473 | 4.1125 | 0.85712 | 7.7865 | 14.7741 | 1222.453 | 220.0415 | 1100.949 | 1118.714 | 198.1708 | 201.3685
2 | Jilin | 22 | Zone 1 | 230 |  | 1 | 14.8819 | 6.192 | 1.0633 | 4.6316 | 0.56505 | 1.3369 | 11.8121 | 22.3682 | 112.8982 | 13.7736 | 113.1023 | 107.1484 | 13.7985 | 13.0721
2 | Jilin | 22 | Zone 1 | 230 |  | 2 | 14.8164 | 5.9158 | 1.0118 | 4.6153 | 0.56307 | 1.2818 | 11.5659 | 22.2625 | 112.78 | 13.7592 | 112.7669 | 107.0761 | 13.7576 | 13.0633
2 | Jilin | 22 | Zone 1 | 230 |  | 3 | 14.2302 | 5.9264 | 0.98001 | 4.3851 | 0.53498 | 1.3515 | 11.8764 | 21.3822 | 111.1551 | 13.5609 | 111.0453 | 105.3579 | 13.5475 | 12.8537
2 | Jilin | 22 | Zone 1 | 230 |  | 4 | 10.4046 | 4.481 | 0.57205 | 3.4569 | 0.42174 | 1.2962 | 11.6311 | 15.6293 | 112.6272 | 13.7405 | 111.938 | 107.5617 | 13.6564 | 13.1225
2 | Jilin | 22 | Zone 1 | 230 |  | 5 | 14.6007 | 6.0061 | 1.0054 | 4.6583 | 0.56831 | 1.2893 | 11.6 | 21.9366 | 112.4074 | 13.7137 | 112.0482 | 107.1214 | 13.6699 | 13.0688
2 | Jilin | 22 | Zone 1 | 230 |  | 6 | 14.8858 | 5.8685 | 1.0121 | 4.5067 | 0.54982 | 1.3022 | 11.6576 | 22.3632 | 110.7605 | 13.5128 | 111.2619 | 105.0714 | 13.5739 | 12.8187
2 | Jilin | 22 | Zone 1 | 230 |  | 7 | 13.9213 | 5.6672 | 0.92556 | 4.2087 | 0.51346 | 1.3465 | 11.8545 | 20.9219 | 110.0617 | 13.4275 | 109.7876 | 104.2106 | 13.3941 | 12.7137
2 | Jilin | 22 | Zone 1 | 230 |  | 8 | 13.5638 | 5.6329 | 0.89208 | 4.2724 | 0.52123 | 1.3185 | 11.7303 | 20.3837 | 111.9143 | 13.6535 | 111.9917 | 106.1396 | 13.663 | 12.949
2 | Jilin | 22 | Zone 1 | 230 |  | 9 | 12.4019 | 5.2956 | 0.78206 | 3.9515 | 0.48208 | 1.3402 | 11.8264 | 18.6336 | 112.4353 | 13.7171 | 112.7403 | 106.9474 | 13.7543 | 13.0476
2 | Jilin | 22 | Zone 1 | 230 |  | 10 | 15.2353 | 6.3131 | 1.1119 | 4.6031 | 0.56157 | 1.3715 | 11.964 | 22.8916 | 111.1689 | 13.5626 | 111.3587 | 105.1635 | 13.5858 | 12.83
2 | Jilin | 22 | Zone 1 | 230 |  | 11 | 13.8743 | 5.4108 | 0.86362 | 4.4616 | 0.54431 | 1.2128 | 11.2502 | 20.8486 | 113.2791 | 13.8201 | 112.2707 | 106.8181 | 13.697 | 13.0318
2 | Jilin | 22 | Zone 1 | 230 |  | 12 | 15.31 | 6.2658 | 1.1054 | 4.6712 | 0.56988 | 1.3414 | 11.8318 | 23.0121 | 111.5096 | 13.6042 | 111.1036 | 105.5165 | 13.5546 | 12.873
2 | Jilin | 22 | Zone 1 | 230 |  | 13 | 14.2205 | 5.947 | 0.97551 | 4.5408 | 0.55398 | 1.3097 | 11.6912 | 21.3746 | 113.4826 | 13.8449 | 113.7481 | 107.3242 | 13.8773 | 13.0936
2 | Jilin | 22 | Zone 1 | 230 |  | 14 | 15.0922 | 6.1529 | 1.0714 | 4.6313 | 0.56502 | 1.3285 | 11.7751 | 22.6835 | 112.1084 | 13.6772 | 111.8922 | 105.8607 | 13.6509 | 12.915
2 | Jilin | 22 | Zone 1 | 230 |  | 15 | 15.3095 | 6.556 | 1.1696 | 4.4969 | 0.54862 | 1.4579 | 12.335 | 23 | 108.918 | 13.288 | 108.4438 | 103.7929 | 13.2301 | 12.6627
2 | Jilin | 22 | Zone 1 | 230 |  | 18 | 13.5926 | 5.4811 | 0.87223 | 4.2407 | 0.51737 | 1.2925 | 11.6142 | 20.4256 | 112.4665 | 13.7209 | 111.7375 | 105.9027 | 13.632 | 12.9201
2 | Jilin | 22 | Zone 1 | 230 |  | 20 | 14.7024 | 5.3192 | 0.89586 | 4.6907 | 0.57226 | 1.134 | 10.8788 | 22.0937 | 113.8128 | 13.8852 | 112.683 | 107.0605 | 13.7473 | 13.0614
2 | Jilin | 22 | Zone 1 | 230 |  | 22 | 13.0671 | 5.3266 | 0.82535 | 4.0574 | 0.495 | 1.3128 | 11.7052 | 19.628 | 112.6076 | 13.7381 | 112.1871 | 105.8624 | 13.6868 | 12.9152
2 | Jilin | 22 | Zone 1 | 230 |  | 23 | 15.4699 | 6.1494 | 1.0922 | 4.774 | 0.58243 | 1.2881 | 11.5944 | 23.2402 | 113.2852 | 13.8208 | 112.7427 | 106.2699 | 13.7546 | 12.9649
2 | Jilin | 22 | Zone 1 | 230 |  | 24 | 15.6565 | 6.1634 | 1.1192 | 4.6349 | 0.56546 | 1.3298 | 11.7805 | 23.5245 | 111.0509 | 13.5482 | 111.2808 | 104.9368 | 13.5763 | 12.8023
2 | Jilin | 22 | Zone 1 | 230 |  | 26 | 15.1918 | 5.8782 | 1.032 | 4.564 | 0.55681 | 1.2879 | 11.5937 | 22.829 | 110.1811 | 13.4421 | 110.1993 | 104.3483 | 13.4443 | 12.7305
2 | Jilin | 22 | Zone 1 | 230 |  | 27 | 14.6282 | 5.5231 | 0.94878 | 4.2832 | 0.52255 | 1.2895 | 11.6007 | 21.9763 | 109.8991 | 13.4077 | 108.6331 | 103.3818 | 13.2532 | 12.6126
2 | Jilin | 22 | Zone 1 | 230 |  | 28 | 15.5044 | 5.9129 | 1.0612 | 4.6082 | 0.5622 | 1.2831 | 11.5721 | 23.2912 | 111.8157 | 13.6415 | 111.2658 | 104.6251 | 13.5744 | 12.7643
2 | Jilin | 22 | Zone 1 | 230 |  | 29 | 15.1751 | 6.0021 | 1.0675 | 4.3586 | 0.53175 | 1.3771 | 11.9882 | 22.8003 | 109.2374 | 13.327 | 108.3585 | 102.9367 | 13.2197 | 12.5583
2 | Jilin | 22 | Zone 1 | 230 |  | 30 | 14.6598 | 5.8008 | 0.99262 | 4.3475 | 0.53039 | 1.3343 | 11.8005 | 22.0247 | 109.2784 | 13.332 | 107.9423 | 103.4672 | 13.169 | 12.623
2 | Jilin | 22 | Zone 1 | 230 |  | 31 | 14.3486 | 5.4532 | 0.91735 | 3.7356 | 0.45574 | 1.4598 | 12.3431 | 21.5591 | 96.1603 | 11.7316 | 95.9644 | 90.7991 | 11.7077 | 11.0775
2 | Jilin | 22 | Zone 1 | 230 |  | 32 | 15.5254 | 6.1199 | 1.0962 | 4.6426 | 0.5664 | 1.3182 | 11.7292 | 23.3235 | 111.523 | 13.6058 | 112.2511 | 104.6799 | 13.6946 | 12.7709
2 | Jilin | 22 | Zone 1 | 230 |  | 33 | 14.0382 | 5.8426 | 0.9493 | 4.4173 | 0.53891 | 1.3227 | 11.749 | 21.0902 | 113.1543 | 13.8048 | 113.2727 | 106.0636 | 13.8193 | 12.9398
2 | Jilin | 22 | Zone 1 | 230 |  | 34 | 14.3786 | 5.8386 | 0.96369 | 4.5806 | 0.55883 | 1.2746 | 11.5337 | 21.6032 | 113.6434 | 13.8645 | 113.59 | 106.7379 | 13.858 | 13.022
2 | Jilin | 22 | Zone 1 | 230 |  | 35 | 15.1141 | 6.2058 | 1.0715 | 4.811 | 0.58694 | 1.2899 | 11.6027 | 22.7053 | 113.7481 | 13.8773 | 113.3553 | 107.6621 | 13.8293 | 13.1348
2 | Jilin | 22 | Zone 1 | 230 |  | 36 | 14.5963 | 6.0076 | 1.0057 | 4.6263 | 0.5644 | 1.2986 | 11.6415 | 21.9274 | 113.3571 | 13.8296 | 112.5395 | 106.5752 | 13.7298 | 13.0022
2 | Jilin | 22 | Zone 1 | 230 |  | 37 | 15.2528 | 6.2134 | 1.0862 | 4.6317 | 0.56507 | 1.3415 | 11.8323 | 22.9153 | 110.1834 | 13.4424 | 109.6548 | 104.3926 | 13.3779 | 12.7359
2 | Jilin | 22 | Zone 1 | 230 |  | 38 | 14.8477 | 6.2292 | 1.0621 | 4.6199 | 0.56363 | 1.3483 | 11.8624 | 22.3065 | 112.861 | 13.769 | 112.8582 | 105.686 | 13.7687 | 12.8937
2 | Jilin | 22 | Zone 1 | 230 |  | 39 | 14.9419 | 5.8876 | 1.0071 | 4.6686 | 0.56956 | 1.2611 | 11.4724 | 22.4463 | 112.0552 | 13.6707 | 111.8883 | 105.8365 | 13.6504 | 12.9121
2 | Jilin | 22 | Zone 1 | 230 |  | 40 | 13.6658 | 5.49 | 0.87031 | 4.3041 | 0.5251 | 1.2755 | 11.5377 | 20.5346 | 112.5353 | 13.7293 | 112.1438 | 105.5952 | 13.6815 | 12.8826
2 | Jilin | 22 | Zone 1 | 230 |  | 43 | 15.067 | 5.9568 | 1.0332 | 4.6004 | 0.56124 | 1.2949 | 11.6248 | 22.6321 | 111.9387 | 13.6565 | 112.0403 | 105.3962 | 13.6689 | 12.8583
2 | Jilin | 22 | Zone 1 | 230 |  | 44 | 14.4222 | 5.8795 | 0.99158 | 4.2869 | 0.523 | 1.3715 | 11.9639 | 21.6789 | 109.9845 | 13.4181 | 109.6488 | 103.5593 | 13.3772 | 12.6342
2 | Jilin | 22 | Zone 1 | 230 |  | 45 | 15.3953 | 6.2009 | 1.1023 | 4.5922 | 0.56025 | 1.3503 | 11.8711 | 23.1317 | 109.0366 | 13.3025 | 108.8266 | 103.6415 | 13.2768 | 12.6443
2 | Jilin | 22 | Zone 1 | 230 |  | 46 | 14.0607 | 5.756 | 0.94293 | 4.3149 | 0.52642 | 1.334 | 11.7991 | 21.123 | 110.9478 | 13.5356 | 110.0345 | 104.7406 | 13.4242 | 12.7783
2 | Jilin | 22 | Zone 1 | 230 |  | 47 | 15.4581 | 6.0799 | 1.0831 | 4.6764 | 0.57053 | 1.3001 | 11.6484 | 23.2296 | 111.403 | 13.5912 | 110.7725 | 105.0148 | 13.5143 | 12.8118
2 | Jilin | 22 | Zone 1 | 230 |  | 48 | 15.7657 | 6.1826 | 1.1237 | 4.7353 | 0.57771 | 1.3057 | 11.6732 | 23.684 | 112.1363 | 13.6806 | 112.1082 | 105.3432 | 13.6772 | 12.8519
2 | Jilin | 22 | Zone 1 | 230 |  | 49 | 15.1361 | 5.9487 | 1.0353 | 4.715 | 0.57524 | 1.2616 | 11.4747 | 22.7384 | 114.0975 | 13.9199 | 113.4946 | 106.9074 | 13.8463 | 13.0427
2 | Jilin | 22 | Zone 1 | 230 |  | 50 | 15.0333 | 5.8085 | 1.0062 | 4.6454 | 0.56674 | 1.2504 | 11.4234 | 22.5883 | 112.5374 | 13.7296 | 111.2473 | 105.9549 | 13.5722 | 12.9265
2 | Jilin | 22 | Zone 2 | 240 |  | 1 | 14.0613 | 4.3653 | 0.78585 | 3.2202 | 0.40897 | 1.3556 | 11.6578 | 21.1269 | 99.1356 | 12.5902 | 99.713 | 94.0758 | 12.6636 | 11.9476
2 | Jilin | 22 | Zone 2 | 240 |  | 2 | 13.7796 | 4.3255 | 0.76272 | 3.1951 | 0.40578 | 1.3538 | 11.65 | 20.7019 | 98.1397 | 12.4637 | 97.7761 | 93.5152 | 12.4176 | 11.8764
2 | Jilin | 22 | Zone 2 | 240 |  | 3 | 16.6608 | 4.5104 | 0.93767 | 3.6736 | 0.46655 | 1.2278 | 11.0946 | 25.0298 | 100.2226 | 12.7283 | 99.6893 | 94.5745 | 12.6605 | 12.011
2 | Jilin | 22 | Zone 2 | 240 |  | 4 | 16.2366 | 4.6423 | 0.93716 | 3.71 | 0.47117 | 1.2513 | 11.2004 | 24.4038 | 100.2051 | 12.7261 | 100.3652 | 95.429 | 12.7464 | 12.1195
2 | Jilin | 22 | Zone 2 | 240 |  | 5 | 17.4719 | 4.5111 | 0.98173 | 3.7795 | 0.47999 | 1.1936 | 10.939 | 26.253 | 100.4719 | 12.7599 | 100.6034 | 94.7182 | 12.7766 | 12.0292
2 | Jilin | 22 | Zone 2 | 240 |  | 6 | 16.6788 | 4.5731 | 0.94577 | 3.8 | 0.4826 | 1.2035 | 10.9842 | 25.0657 | 102.545 | 13.0232 | 102.7839 | 96.4191 | 13.0535 | 12.2452
2 | Jilin | 22 | Zone 2 | 240 |  | 8 | 15.0699 | 4.5874 | 0.87736 | 3.3519 | 0.4257 | 1.3686 | 11.7135 | 22.6435 | 97.4345 | 12.3742 | 97.0003 | 92.5968 | 12.319 | 11.7598
2 | Jilin | 22 | Zone 2 | 240 |  | 9 | 17.928 | 5.2655 | 1.1645 | 3.8842 | 0.49329 | 1.3556 | 11.658 | 26.944 | 99.2459 | 12.6042 | 99.7449 | 94.0413 | 12.6676 | 11.9433
2 | Jilin | 22 | Zone 2 | 240 |  | 10 | 17.039 | 5.0258 | 1.0666 | 3.6989 | 0.46975 | 1.3588 | 11.6714 | 25.6089 | 98.397 | 12.4964 | 97.8461 | 93.1451 | 12.4265 | 11.8294
2 | Jilin | 22 | Zone 2 | 240 |  | 11 | 17.4906 | 5.0729 | 1.0931 | 3.8606 | 0.49029 | 1.314 | 11.4777 | 26.2938 | 98.3908 | 12.4956 | 98.8786 | 93.938 | 12.5576 | 11.9301
2 | Jilin | 22 | Zone 2 | 240 |  | 12 | 16.2575 | 4.7468 | 0.96169 | 3.6297 | 0.46098 | 1.3077 | 11.4503 | 24.4416 | 98.4504 | 12.5032 | 98.8645 | 93.6459 | 12.5558 | 11.893
2 | Jilin | 22 | Zone 2 | 240 |  | 13 | 17.6469 | 5.3006 | 1.1639 | 3.7471 | 0.47588 | 1.4146 | 11.9088 | 26.5293 | 98.2828 | 12.4819 | 98.9989 | 92.586 | 12.5729 | 11.7584
2 | Jilin | 22 | Zone 2 | 240 |  | 14 | 17.9322 | 4.9174 | 1.0941 | 3.8459 | 0.48844 | 1.2786 | 11.3219 | 26.9476 | 98.269 | 12.4802 | 98.5025 | 93.7376 | 12.5098 | 11.9047
2 | Jilin | 22 | Zone 2 | 240 |  | 15 | 17.3539 | 5.0769 | 1.0843 | 3.8861 | 0.49353 | 1.3064 | 11.4445 | 26.0915 | 99.3435 | 12.6166 | 98.4613 | 94.3402 | 12.5046 | 11.9812
2 | Jilin | 22 | Zone 2 | 240 |  | 16 | 16.9458 | 4.587 | 0.96491 | 3.727 | 0.47333 | 1.2307 | 11.108 | 25.4733 | 98.1852 | 12.4695 | 98.296 | 93.5241 | 12.4836 | 11.8776
2 | Jilin | 22 | Zone 2 | 240 |  | 17 | 17.2694 | 4.8257 | 1.0262 | 3.859 | 0.49009 | 1.2505 | 11.1969 | 25.9628 | 99.0607 | 12.5807 | 98.3631 | 94.2497 | 12.4921 | 11.9697
2 | Jilin | 22 | Zone 2 | 240 |  | 18 | 17.4967 | 5.2408 | 1.126 | 3.9329 | 0.49947 | 1.3326 | 11.5584 | 26.3049 | 100.3954 | 12.7502 | 99.8917 | 95.0546 | 12.6862 | 12.0719
2 | Jilin | 22 | Zone 2 | 240 |  | 19 | 13.8359 | 3.3728 | 0.59314 | 3.2476 | 0.41245 | 1.0385 | 10.2038 | 20.7913 | 99.4349 | 12.6282 | 98.749 | 93.9905 | 12.5411 | 11.9368
2 | Jilin | 22 | Zone 2 | 240 |  | 21 | 18.2437 | 5.3692 | 1.2089 | 3.8634 | 0.49065 | 1.3897 | 11.8038 | 27.4256 | 97.3105 | 12.3584 | 97.7747 | 91.9387 | 12.4174 | 11.6762
2 | Jilin | 22 | Zone 2 | 240 |  | 22 | 17.0105 | 4.9743 | 1.0409 | 3.8495 | 0.48888 | 1.2922 | 11.382 | 25.5678 | 99.9716 | 12.6964 | 99.9276 | 94.5563 | 12.6908 | 12.0086
2 | Jilin | 22 | Zone 2 | 240 |  | 23 | 17.9722 | 5.427 | 1.2048 | 3.8602 | 0.49025 | 1.4059 | 11.8721 | 27.0071 | 98.8122 | 12.5491 | 98.6304 | 92.7978 | 12.5261 | 11.7853
2 | Jilin | 22 | Zone 2 | 240 |  | 26 | 17.1073 | 5.4008 | 1.1368 | 3.846 | 0.48844 | 1.4043 | 11.8653 | 25.6991 | 99.5051 | 12.6371 | 98.6357 | 94.0811 | 12.5267 | 11.9483
2 | Jilin | 22 | Zone 2 | 240 |  | 27 | 17.1204 | 5.1119 | 1.0776 | 3.8258 | 0.48587 | 1.3362 | 11.574 | 25.7224 | 98.0793 | 12.4561 | 98.2744 | 93.4113 | 12.4809 | 11.8632
2 | Jilin | 22 | Zone 2 | 240 |  | 28 | 17.1721 | 5.0526 | 1.0896 | 3.6296 | 0.46096 | 1.3921 | 11.8136 | 25.8108 | 95.8312 | 12.1706 | 96.3124 | 91.8241 | 12.2317 | 11.6617
2 | Jilin | 22 | Zone 2 | 240 |  | 29 | 17.3661 | 5.0306 | 1.0698 | 3.951 | 0.50178 | 1.2732 | 11.2981 | 26.1072 | 99.7757 | 12.6715 | 99.2587 | 94.7169 | 12.6059 | 12.029
2 | Jilin | 22 | Zone 2 | 240 |  | 30 | 17.8201 | 5.3263 | 1.1719 | 3.8826 | 0.49309 | 1.3718 | 11.7274 | 26.7813 | 98.1091 | 12.4599 | 97.6194 | 93.1384 | 12.3977 | 11.8286
2 | Jilin | 22 | Zone 2 | 240 |  | 31 | 16.7642 | 4.7678 | 0.99007 | 3.706 | 0.47066 | 1.2865 | 11.3569 | 25.1895 | 98.5911 | 12.5211 | 97.9737 | 92.9453 | 12.4427 | 11.8041
2 | Jilin | 22 | Zone 2 | 240 |  | 32 | 17.9776 | 5.1863 | 1.1469 | 3.9381 | 0.50014 | 1.3169 | 11.4904 | 27.0136 | 99.1426 | 12.5911 | 99.137 | 93.7503 | 12.5904 | 11.9063
2 | Jilin | 22 | Zone 2 | 240 |  | 33 | 17.5003 | 5.3222 | 1.1508 | 3.8225 | 0.48546 | 1.3923 | 11.8148 | 26.2942 | 98.656 | 12.5293 | 98.9608 | 93.2464 | 12.568 | 11.8423
2 | Jilin | 22 | Zone 2 | 240 |  | 34 | 14.6044 | 4.754 | 0.87063 | 3.4869 | 0.44284 | 1.3634 | 11.6913 | 21.9511 | 99.3782 | 12.621 | 99.1562 | 95.0741 | 12.5928 | 12.0744
2 | Jilin | 22 | Zone 2 | 240 |  | 35 | 17.1267 | 5.1149 | 1.0825 | 3.7591 | 0.4774 | 1.3607 | 11.6796 | 25.7321 | 97.0943 | 12.331 | 97.4032 | 92.5533 | 12.3702 | 11.7543
2 | Jilin | 22 | Zone 2 | 240 |  | 36 | 16.095 | 4.9606 | 0.99335 | 3.6301 | 0.46102 | 1.3665 | 11.7049 | 24.184 | 98.1648 | 12.4669 | 97.8866 | 93.1007 | 12.4316 | 11.8238
2 | Jilin | 22 | Zone 2 | 240 |  | 39 | 16.8144 | 5.1504 | 1.0673 | 3.8403 | 0.48772 | 1.3411 | 11.5954 | 25.2716 | 99.9378 | 12.6921 | 99.5724 | 94.4396 | 12.6457 | 11.9938
2 | Jilin | 22 | Zone 2 | 240 |  | 40 | 15.2344 | 4.6922 | 0.89235 | 3.5424 | 0.44989 | 1.3246 | 11.5237 | 22.8931 | 99.2363 | 12.603 | 99.1226 | 93.754 | 12.5886 | 11.9068
2 | Jilin | 22 | Zone 2 | 240 |  | 41 | 15.3463 | 4.7287 | 0.90272 | 3.6166 | 0.45931 | 1.3075 | 11.4492 | 23.062 | 100.2261 | 12.7287 | 100.051 | 94.9058 | 12.7065 | 12.053
2 | Jilin | 22 | Zone 2 | 240 |  | 42 | 13.789 | 4.4714 | 0.78013 | 3.3431 | 0.42457 | 1.3375 | 11.5798 | 20.7223 | 100.1283 | 12.7163 | 100.3563 | 95.1906 | 12.7453 | 12.0892
2 | Jilin | 22 | Zone 2 | 240 |  | 45 | 14.0215 | 4.605 | 0.81672 | 3.298 | 0.41885 | 1.3963 | 11.8316 | 21.0677 | 97.4262 | 12.3731 | 97.1328 | 92.8519 | 12.3359 | 11.7922
2 | Jilin | 22 | Zone 2 | 240 |  | 46 | 16.9371 | 4.945 | 1.0347 | 3.8033 | 0.48302 | 1.3002 | 11.4171 | 25.4557 | 99.2067 | 12.5992 | 99.3554 | 93.5857 | 12.6181 | 11.8854
2 | Jilin | 22 | Zone 2 | 240 |  | 47 | 16.3232 | 5.1566 | 1.0384 | 3.7811 | 0.4802 | 1.3638 | 11.6929 | 24.5233 | 99.5869 | 12.6475 | 99.9079 | 94.5006 | 12.6883 | 12.0016
2 | Jilin | 22 | Zone 2 | 240 |  | 48 | 15.1619 | 4.5815 | 0.85706 | 3.692 | 0.46889 | 1.2409 | 11.1538 | 22.7923 | 101.9348 | 12.9457 | 101.3828 | 96.0375 | 12.8756 | 12.1968
2 | Jilin | 22 | Zone 3 | 250 |  | 1 | 15.202 | 3.6223 | 0.75761 | 2.5628 | 0.33829 | 1.4134 | 11.6762 | 22.8647 | 82.8512 | 10.9363 | 81.867 | 78.2642 | 10.8064 | 10.3309
2 | Jilin | 22 | Zone 3 | 250 |  | 2 | 19.6325 | 4.5001 | 1.1951 | 2.9178 | 0.38515 | 1.5423 | 12.1969 | 29.4989 | 81.4562 | 10.7522 | 80.9136 | 77.1296 | 10.6806 | 10.1811
2 | Jilin | 22 | Zone 3 | 250 |  | 3 | 20.02 | 4.5535 | 1.2297 | 2.9388 | 0.38793 | 1.5494 | 12.2251 | 30.0749 | 81.3995 | 10.7447 | 81.3911 | 77.0395 | 10.7436 | 10.1692
2 | Jilin | 22 | Zone 3 | 250 |  | 4 | 15.5095 | 4.1171 | 0.87667 | 2.5736 | 0.33971 | 1.5997 | 12.4221 | 23.3051 | 81.6842 | 10.7823 | 81.0578 | 77.1378 | 10.6996 | 10.1822
2 | Jilin | 22 | Zone 3 | 250 |  | 5 | 22.2327 | 4.7833 | 1.4203 | 3.1578 | 0.41684 | 1.5147 | 12.0875 | 33.4026 | 81.5507 | 10.7647 | 81.7017 | 77.8269 | 10.7846 | 10.2731
2 | Jilin | 22 | Zone 3 | 250 |  | 7 | 22.9295 | 4.7131 | 1.4511 | 3.1064 | 0.41004 | 1.5172 | 12.0974 | 34.4448 | 81.4232 | 10.7479 | 80.9459 | 76.8212 | 10.6849 | 10.1404
2 | Jilin | 22 | Zone 3 | 250 |  | 8 | 18.6325 | 3.8725 | 0.97546 | 2.8581 | 0.37728 | 1.3549 | 11.432 | 27.9998 | 82.5552 | 10.8973 | 82.392 | 78.2003 | 10.8757 | 10.3224
2 | Jilin | 22 | Zone 3 | 250 |  | 9 | 21.1033 | 4.3427 | 1.2177 | 3.1328 | 0.41353 | 1.3862 | 11.5634 | 31.7188 | 82.8756 | 10.9396 | 82.2346 | 78.3625 | 10.855 | 10.3438
2 | Jilin | 22 | Zone 3 | 250 |  | 10 | 20.4373 | 4.2602 | 1.1551 | 3.0949 | 0.40853 | 1.3765 | 11.5228 | 30.7027 | 82.7645 | 10.9249 | 83.1588 | 78.4955 | 10.977 | 10.3614
2 | Jilin | 22 | Zone 3 | 250 |  | 11 | 20.0309 | 4.2865 | 1.1508 | 3.0308 | 0.40007 | 1.4143 | 11.6799 | 30.0937 | 82.924 | 10.946 | 82.7656 | 78.8015 | 10.9251 | 10.4018
2 | Jilin | 22 | Zone 3 | 250 |  | 12 | 22.529 | 4.4959 | 1.3614 | 3.0549 | 0.40325 | 1.4717 | 11.9146 | 33.867 | 81.2846 | 10.7296 | 81.3196 | 77.5795 | 10.7342 | 10.2405
2 | Jilin | 22 | Zone 3 | 250 |  | 13 | 22.2302 | 4.3321 | 1.2803 | 3.1761 | 0.41924 | 1.364 | 11.4702 | 33.4003 | 82.9538 | 10.9499 | 82.806 | 78.4122 | 10.9304 | 10.3504
2 | Jilin | 22 | Zone 3 | 250 |  | 14 | 22.5701 | 4.7803 | 1.4438 | 3.1383 | 0.41426 | 1.5232 | 12.1213 | 33.9113 | 81.9248 | 10.8141 | 80.7869 | 77.2348 | 10.6639 | 10.195
2 | Jilin | 22 | Zone 3 | 250 |  | 15 | 17.4539 | 4.1051 | 0.98659 | 2.6838 | 0.35427 | 1.5296 | 12.1465 | 26.2394 | 80.328 | 10.6033 | 79.9822 | 76.487 | 10.5576 | 10.0963
2 | Jilin | 22 | Zone 3 | 250 |  | 17 | 16.2021 | 3.984 | 0.88841 | 2.6315 | 0.34736 | 1.5139 | 12.0844 | 24.3499 | 81.4206 | 10.7475 | 80.436 | 77.1992 | 10.6175 | 10.1903
2 | Jilin | 22 | Zone 3 | 250 |  | 18 | 22.2736 | 4.7713 | 1.4168 | 3.2194 | 0.42496 | 1.482 | 11.9563 | 33.4714 | 82.6772 | 10.9134 | 81.5345 | 78.6443 | 10.7625 | 10.3811
2 | Jilin | 22 | Zone 3 | 250 |  | 19 | 21.1359 | 4.4783 | 1.2623 | 3.1487 | 0.41563 | 1.4223 | 11.7127 | 31.7733 | 82.5805 | 10.9006 | 81.6813 | 78.7998 | 10.7819 | 10.4016
2 | Jilin | 22 | Zone 3 | 250 |  | 20 | 20.5481 | 4.5936 | 1.2712 | 3.0439 | 0.4018 | 1.5091 | 12.065 | 30.8819 | 82.0785 | 10.8344 | 81.9975 | 78.008 | 10.8237 | 10.2971
2 | Jilin | 22 | Zone 3 | 250 |  | 21 | 21.8371 | 4.917 | 1.434 | 3.1378 | 0.41419 | 1.567 | 12.2943 | 32.8181 | 80.9329 | 10.6831 | 80.9429 | 77.0378 | 10.6845 | 10.169
2 | Jilin | 22 | Zone 3 | 250 |  | 22 | 20.2586 | 4.6138 | 1.2526 | 3.0538 | 0.4031 | 1.5108 | 12.072 | 30.4416 | 82.0486 | 10.8304 | 81.7532 | 78.0869 | 10.7914 | 10.3075
2 | Jilin | 22 | Zone 3 | 250 |  | 23 | 18.4645 | 4.3655 | 1.0893 | 2.8902 | 0.3815 | 1.5105 | 12.0704 | 27.7522 | 81.6124 | 10.7728 | 81.4138 | 77.8526 | 10.7466 | 10.2766
2 | Jilin | 22 | Zone 3 | 250 |  | 24 | 19.6623 | 4.6111 | 1.2132 | 3.045 | 0.40193 | 1.5143 | 12.0859 | 29.5476 | 82.2501 | 10.857 | 81.8645 | 78.444 | 10.8061 | 10.3546
2 | Jilin | 22 | Zone 3 | 250 |  | 25 | 17.4445 | 4.3159 | 1.0198 | 2.8295 | 0.37349 | 1.5253 | 12.1296 | 26.2238 | 82.1892 | 10.849 | 81.8554 | 78.2237 | 10.8049 | 10.3255
2 | Jilin | 22 | Zone 3 | 250 |  | 26 | 20.3572 | 4.5353 | 1.2421 | 3.0387 | 0.40111 | 1.4925 | 11.9985 | 30.5946 | 81.7318 | 10.7886 | 80.5674 | 77.7506 | 10.6349 | 10.2631
2 | Jilin | 22 | Zone 3 | 250 |  | 27 | 20.0745 | 4.2952 | 1.171 | 2.8943 | 0.38205 | 1.484 | 11.9644 | 30.1634 | 81.5335 | 10.7624 | 81.0781 | 77.3704 | 10.7023 | 10.2129
2 | Jilin | 22 | Zone 3 | 250 |  | 28 | 20.0344 | 4.1262 | 1.1154 | 2.9532 | 0.38982 | 1.3972 | 11.609 | 30.0968 | 81.8809 | 10.8083 | 81.9505 | 77.9167 | 10.8175 | 10.285
2 | Jilin | 22 | Zone 3 | 250 |  | 29 | 17.7604 | 3.4596 | 0.84923 | 2.6552 | 0.35048 | 1.303 | 11.2108 | 26.6909 | 80.7535 | 10.6595 | 80.5711 | 76.8188 | 10.6354 | 10.1401
2 | Jilin | 22 | Zone 3 | 250 |  | 30 | 21.6702 | 4.4667 | 1.2824 | 3.1818 | 0.42 | 1.4038 | 11.6365 | 32.5641 | 82.9513 | 10.9496 | 83.3225 | 78.9614 | 10.9986 | 10.4229
2 | Jilin | 22 | Zone 3 | 250 |  | 32 | 21.1508 | 4.5392 | 1.2896 | 3.0668 | 0.40482 | 1.4801 | 11.9486 | 31.7722 | 81.1851 | 10.7164 | 80.5362 | 77.4961 | 10.6308 | 10.2295
2 | Jilin | 22 | Zone 3 | 250 |  | 33 | 21.4871 | 4.3689 | 1.2487 | 3.1516 | 0.41601 | 1.3863 | 11.5635 | 32.2839 | 82.7543 | 10.9236 | 82.5753 | 78.3375 | 10.8999 | 10.3406
2 | Jilin | 22 | Zone 3 | 250 |  | 34 | 19.5163 | 4.0642 | 1.0606 | 3.0068 | 0.3969 | 1.3517 | 11.4184 | 29.3221 | 82.4394 | 10.882 | 82.5319 | 78.4413 | 10.8942 | 10.3543
2 | Jilin | 22 | Zone 3 | 250 |  | 35 | 17.7829 | 4.0866 | 0.98152 | 2.8244 | 0.37282 | 1.4469 | 11.8137 | 26.7208 | 82.5286 | 10.8938 | 82.1919 | 77.8464 | 10.8493 | 10.2757
2 | Jilin | 22 | Zone 3 | 250 |  | 36 | 20.5307 | 4.0602 | 1.1121 | 3.0683 | 0.40501 | 1.3233 | 11.2978 | 30.8507 | 82.3931 | 10.8759 | 81.8857 | 78.0542 | 10.8089 | 10.3032
2 | Jilin | 22 | Zone 3 | 250 |  | 37 | 22.1384 | 4.7678 | 1.4098 | 3.1654 | 0.41784 | 1.5062 | 12.0534 | 33.2635 | 81.8907 | 10.8096 | 81.5358 | 77.6642 | 10.7627 | 10.2517
2 | Jilin | 22 | Zone 3 | 250 |  | 38 | 19.0733 | 4.4703 | 1.1468 | 2.9633 | 0.39116 | 1.5085 | 12.0628 | 28.6519 | 82.3381 | 10.8686 | 82.4456 | 78.2144 | 10.8828 | 10.3243
2 | Jilin | 22 | Zone 3 | 250 |  | 39 | 20.2755 | 4.3055 | 1.1776 | 2.9898 | 0.39465 | 1.4401 | 11.7858 | 30.4631 | 81.3374 | 10.7365 | 81.2596 | 77.9079 | 10.7263 | 10.2838
2 | Jilin | 22 | Zone 3 | 250 |  | 40 | 19.5733 | 4.292 | 1.1222 | 3.0523 | 0.4029 | 1.4062 | 11.6463 | 29.4179 | 82.9595 | 10.9506 | 82.875 | 78.9215 | 10.9395 | 10.4176
2 | Jilin | 22 | Zone 3 | 250 |  | 41 | 22.4357 | 4.4375 | 1.3213 | 3.2295 | 0.42629 | 1.3741 | 11.5125 | 33.7102 | 82.2184 | 10.8528 | 82.1382 | 77.8634 | 10.8422 | 10.278
2 | Jilin | 22 | Zone 3 | 250 |  | 42 | 21.8505 | 4.7242 | 1.3794 | 3.159 | 0.41699 | 1.4955 | 12.0104 | 32.8267 | 82.0882 | 10.8356 | 81 | 77.798 | 10.692 | 10.2693
2 | Jilin | 22 | Zone 3 | 250 |  | 43 | 17.1129 | 4.0489 | 0.94504 | 2.7372 | 0.36131 | 1.4792 | 11.9449 | 25.7119 | 81.2826 | 10.7293 | 80.8473 | 77.2704 | 10.6718 | 10.1997
2 | Jilin | 22 | Zone 3 | 250 |  | 44 | 19.2793 | 4.4887 | 1.1673 | 2.9415 | 0.38828 | 1.526 | 12.1323 | 28.962 | 80.0398 | 10.5653 | 79.737 | 77.1872 | 10.5253 | 10.1887
2 | Jilin | 22 | Zone 3 | 250 |  | 45 | 15.1371 | 4.0081 | 0.82887 | 2.6117 | 0.34474 | 1.5347 | 12.1668 | 22.74 | 82.412 | 10.8784 | 81.5791 | 77.598 | 10.7684 | 10.2429
2 | Jilin | 22 | Zone 3 | 250 |  | 46 | 16.8477 | 4.1625 | 0.95173 | 2.7881 | 0.36803 | 1.493 | 12.0003 | 25.3184 | 82.4413 | 10.8823 | 82.2559 | 78.3957 | 10.8578 | 10.3482
2 | Jilin | 22 | Zone 3 | 250 |  | 47 | 22.2119 | 4.8578 | 1.4413 | 3.1701 | 0.41845 | 1.5324 | 12.1578 | 33.3666 | 81.1033 | 10.7056 | 81.0708 | 77.2189 | 10.7013 | 10.1929
2 | Jilin | 22 | Zone 3 | 250 |  | 48 | 20.3513 | 4.2118 | 1.1352 | 3.1434 | 0.41493 | 1.3399 | 11.3685 | 30.5798 | 82.4106 | 10.8782 | 82.1206 | 78.3709 | 10.8399 | 10.345
2 | Jilin | 22 | Zone 3 | 250 |  | 50 | 15.8901 | 4.1634 | 0.90776 | 2.6119 | 0.34477 | 1.594 | 12.3997 | 23.8781 | 80.7935 | 10.6647 | 81.0867 | 76.5264 | 10.7034 | 10.1015
2 | Jilin | 22 | Zone 4 | 250 |  | 1 | 20.8464 | 3.838 | 1.1133 | 2.6906 | 0.36861 | 1.4264 | 11.5138 | 31.3181 | 76.3174 | 10.4555 | 76.1071 | 72.7274 | 10.4267 | 9.9637
2 | Jilin | 22 | Zone 4 | 250 |  | 2 | 22.4493 | 3.9602 | 1.2335 | 2.7176 | 0.37231 | 1.4572 | 11.6375 | 33.7235 | 75.7076 | 10.3719 | 75.8182 | 71.937 | 10.3871 | 9.8554
2 | Jilin | 22 | Zone 4 | 250 |  | 3 | 17.101 | 3.1612 | 0.76573 | 2.3889 | 0.32728 | 1.3233 | 11.0896 | 25.69 | 75.2379 | 10.3076 | 74.8882 | 71.8618 | 10.2597 | 9.8451
2 | Jilin | 22 | Zone 4 | 250 |  | 4 | 22.1246 | 4.1093 | 1.2558 | 2.8035 | 0.38407 | 1.4658 | 11.6717 | 33.2423 | 76.9461 | 10.5416 | 76.4265 | 73.2729 | 10.4704 | 10.0384
2 | Jilin | 22 | Zone 4 | 250 |  | 5 | 20.1753 | 3.8816 | 1.1026 | 2.5732 | 0.35252 | 1.5085 | 11.8404 | 30.3114 | 75.9913 | 10.4108 | 75.1282 | 71.5838 | 10.2926 | 9.807
2 | Jilin | 22 | Zone 4 | 250 |  | 6 | 19.3661 | 3.8272 | 1.0391 | 2.5927 | 0.3552 | 1.4761 | 11.7128 | 29.0948 | 76.3592 | 10.4612 | 75.5701 | 72.7961 | 10.3531 | 9.9731
2 | Jilin | 22 | Zone 4 | 250 |  | 7 | 21.0144 | 3.9436 | 1.1504 | 2.7278 | 0.3737 | 1.4457 | 11.5914 | 31.5546 | 76.8507 | 10.5285 | 76.8233 | 73.0529 | 10.5248 | 10.0083
2 | Jilin | 22 | Zone 4 | 250 |  | 8 | 24.5723 | 4.0183 | 1.3433 | 2.9452 | 0.40349 | 1.3644 | 11.2605 | 36.9187 | 76.2216 | 10.4424 | 75.5977 | 72.3711 | 10.3569 | 9.9148
2 | Jilin | 22 | Zone 4 | 250 |  | 9 | 18.2701 | 3.8488 | 0.98809 | 2.5416 | 0.3482 | 1.5143 | 11.8632 | 27.4572 | 75.8559 | 10.3923 | 75.9023 | 72.5353 | 10.3986 | 9.9373
2 | Jilin | 22 | Zone 4 | 250 |  | 10 | 23.0861 | 3.9165 | 1.2399 | 2.8538 | 0.39097 | 1.3724 | 11.2937 | 34.68 | 76.4362 | 10.4718 | 76.4914 | 72.7211 | 10.4793 | 9.9628
2 | Jilin | 22 | Zone 4 | 250 |  | 11 | 22.714 | 4.1254 | 1.2851 | 2.8902 | 0.39595 | 1.4274 | 11.5177 | 34.1291 | 76.6997 | 10.5079 | 76.7113 | 73.2225 | 10.5094 | 10.0315
2 | Jilin | 22 | Zone 4 | 250 |  | 12 | 20.14 | 3.8715 | 1.0887 | 2.641 | 0.36181 | 1.466 | 11.6723 | 30.2541 | 76.4674 | 10.476 | 75.4894 | 72.2419 | 10.3421 | 9.8971
2 | Jilin | 22 | Zone 4 | 250 |  | 13 | 18.7086 | 3.6466 | 0.95771 | 2.5774 | 0.35311 | 1.4148 | 11.4669 | 28.1101 | 77.6144 | 10.6332 | 76.9152 | 72.8231 | 10.5374 | 9.9768
2 | Jilin | 22 | Zone 4 | 250 |  | 14 | 21.4115 | 3.9483 | 1.1676 | 2.7788 | 0.38069 | 1.4209 | 11.4914 | 32.1613 | 77.0971 | 10.5623 | 76.8019 | 73.3459 | 10.5219 | 10.0484
2 | Jilin | 22 | Zone 4 | 250 |  | 15 | 21.6121 | 4.0666 | 1.2217 | 2.6841 | 0.36773 | 1.515 | 11.8661 | 32.4428 | 75.2985 | 10.3159 | 75.3829 | 71.3696 | 10.3275 | 9.7776
2 | Jilin | 22 | Zone 4 | 250 |  | 16 | 17.9304 | 3.5097 | 0.89172 | 2.4629 | 0.33742 | 1.425 | 11.5081 | 26.9222 | 76.2528 | 10.4466 | 75.9685 | 72.3346 | 10.4077 | 9.9098
2 | Jilin | 22 | Zone 4 | 250 |  | 17 | 16.5825 | 3.3868 | 0.80066 | 2.3659 | 0.32412 | 1.4315 | 11.5344 | 24.902 | 75.5114 | 10.3451 | 75.4813 | 72.0881 | 10.3409 | 9.8761
2 | Jilin | 22 | Zone 4 | 250 |  | 18 | 22.7708 | 4.0002 | 1.2549 | 2.8192 | 0.38623 | 1.4189 | 11.4834 | 34.2038 | 76.2767 | 10.4499 | 76.7004 | 72.6698 | 10.5079 | 9.9558
2 | Jilin | 22 | Zone 4 | 250 |  | 19 | 21.0075 | 3.9475 | 1.1565 | 2.6934 | 0.369 | 1.4656 | 11.6709 | 31.5731 | 75.0057 | 10.2758 | 74.7177 | 72.084 | 10.2363 | 9.8755
2 | Jilin | 22 | Zone 4 | 250 |  | 20 | 19.0526 | 3.6357 | 0.97075 | 2.5809 | 0.35359 | 1.4087 | 11.442 | 28.5839 | 76.1913 | 10.4382 | 76.186 | 72.5198 | 10.4375 | 9.9352
2 | Jilin | 22 | Zone 4 | 250 |  | 21 | 20.7654 | 3.8689 | 1.1192 | 2.6909 | 0.36866 | 1.4378 | 11.5595 | 31.1759 | 75.7873 | 10.3828 | 75.0348 | 72.3499 | 10.2798 | 9.9119
2 | Jilin | 22 | Zone 4 | 250 |  | 22 | 18.3386 | 3.6062 | 0.93604 | 2.4795 | 0.33969 | 1.4544 | 11.6262 | 27.5334 | 75.4064 | 10.3307 | 75.0118 | 71.8791 | 10.2766 | 9.8474
2 | Jilin | 22 | Zone 4 | 250 |  | 23 | 20.7102 | 4.023 | 1.1676 | 2.6164 | 0.35844 | 1.5377 | 11.9543 | 31.1076 | 75.045 | 10.2812 | 74.8949 | 71.1983 | 10.2606 | 9.7542
2 | Jilin | 22 | Zone 4 | 250 |  | 24 | 14.5858 | 3.2126 | 0.66842 | 2.2875 | 0.31338 | 1.4045 | 11.4248 | 21.9157 | 76.2788 | 10.4502 | 76.0914 | 72.5828 | 10.4245 | 9.9438
2 | Jilin | 22 | Zone 4 | 250 |  | 25 | 19.4862 | 3.7319 | 1.0125 | 2.6546 | 0.36368 | 1.4058 | 11.4302 | 29.2737 | 75.8449 | 10.3908 | 75.285 | 72.5468 | 10.314 | 9.9389
2 | Jilin | 22 | Zone 4 | 250 |  | 26 | 19.0784 | 3.7011 | 0.99291 | 2.5974 | 0.35584 | 1.425 | 11.5079 | 28.6773 | 76.3238 | 10.4564 | 76.0101 | 72.6605 | 10.4134 | 9.9545
2 | Jilin | 22 | Zone 4 | 250 |  | 27 | 18.0138 | 3.7689 | 0.95251 | 2.5481 | 0.34908 | 1.4791 | 11.7247 | 27.0612 | 76.1371 | 10.4308 | 75.4811 | 72.4908 | 10.3409 | 9.9312
2 | Jilin | 22 | Zone 4 | 250 |  | 28 | 17.6403 | 3.635 | 0.90862 | 2.4392 | 0.33417 | 1.4902 | 11.7686 | 26.5069 | 74.3425 | 10.1849 | 74.4549 | 70.8908 | 10.2003 | 9.712
2 | Jilin | 22 | Zone 4 | 250 |  | 29 | 20.4736 | 4.0985 | 1.1611 | 2.7787 | 0.38068 | 1.475 | 11.7082 | 30.7396 | 76.0383 | 10.4172 | 75.3036 | 73.019 | 10.3166 | 10.0036
2 | Jilin | 22 | Zone 4 | 250 |  | 30 | 17.9154 | 3.7923 | 0.95728 | 2.5276 | 0.34628 | 1.5004 | 11.8085 | 26.9131 | 75.5392 | 10.3489 | 75.2519 | 72.1115 | 10.3095 | 9.8793
2 | Jilin | 22 | Zone 4 | 250 |  | 31 | 21.6341 | 3.8044 | 1.1355 | 2.7993 | 0.3835 | 1.3591 | 11.2387 | 32.4961 | 76.3721 | 10.463 | 75.097 | 72.2155 | 10.2883 | 9.8935
2 | Jilin | 22 | Zone 4 | 250 |  | 32 | 21.8709 | 4.1 | 1.2393 | 2.7867 | 0.38178 | 1.4713 | 11.6933 | 32.859 | 74.5496 | 10.2133 | 74.4735 | 71.3307 | 10.2029 | 9.7723
2 | Jilin | 22 | Zone 4 | 250 |  | 33 | 20.893 | 4.2991 | 1.2396 | 2.8675 | 0.39284 | 1.4993 | 11.8042 | 31.3878 | 77.6078 | 10.6323 | 77.5785 | 74.5055 | 10.6282 | 10.2073
2 | Jilin | 22 | Zone 4 | 250 |  | 34 | 16.1389 | 3.8159 | 0.86452 | 2.4928 | 0.34152 | 1.5307 | 11.9273 | 24.2329 | 76.8548 | 10.5291 | 76.5795 | 73.4499 | 10.4914 | 10.0626
2 | Jilin | 22 | Zone 4 | 250 |  | 35 | 18.5843 | 3.8854 | 1.0097 | 2.589 | 0.3547 | 1.5007 | 11.8099 | 27.9108 | 73.4056 | 10.0566 | 73.393 | 71.2749 | 10.0548 | 9.7647
2 | Jilin | 22 | Zone 4 | 250 |  | 36 | 21.6604 | 4.1847 | 1.2505 | 2.8306 | 0.3878 | 1.4784 | 11.7216 | 32.5384 | 75.2023 | 10.3027 | 75.4424 | 72.1069 | 10.3356 | 9.8786
2 | Jilin | 22 | Zone 4 | 250 |  | 37 | 13.5597 | 3.3707 | 0.647 | 2.274 | 0.31153 | 1.4823 | 11.7372 | 20.3765 | 75.686 | 10.369 | 75.994 | 72.4286 | 10.4112 | 9.9227
2 | Jilin | 22 | Zone 4 | 250 |  | 38 | 22.9267 | 4.2089 | 1.3214 | 2.9405 | 0.40286 | 1.4313 | 11.5336 | 34.4448 | 76.5773 | 10.4911 | 76.1195 | 72.6694 | 10.4284 | 9.9557
2 | Jilin | 22 | Zone 4 | 250 |  | 39 | 16.7463 | 3.5981 | 0.84946 | 2.4711 | 0.33854 | 1.4561 | 11.6329 | 25.1562 | 75.1239 | 10.292 | 75.1483 | 71.7832 | 10.2953 | 9.8343
2 | Jilin | 22 | Zone 4 | 250 |  | 40 | 21.8635 | 4.1559 | 1.2503 | 2.8953 | 0.39665 | 1.4354 | 11.5499 | 32.8521 | 76.4494 | 10.4736 | 76.2113 | 73.0256 | 10.441 | 10.0045
2 | Jilin | 22 | Zone 4 | 250 |  | 41 | 21.1815 | 4.0418 | 1.1779 | 2.8663 | 0.39268 | 1.4101 | 11.4478 | 31.8387 | 75.3525 | 10.3233 | 75.7945 | 72.5882 | 10.3838 | 9.9446
2 | Jilin | 22 | Zone 4 | 250 |  | 42 | 18.158 | 3.7652 | 0.96284 | 2.534 | 0.34716 | 1.4858 | 11.7512 | 27.2882 | 73.9593 | 10.1324 | 73.843 | 71.1678 | 10.1165 | 9.75
2 | Jilin | 22 | Zone 4 | 250 |  | 43 | 21.3367 | 3.9097 | 1.1514 | 2.7804 | 0.38092 | 1.4061 | 11.4316 | 32.0652 | 74.9371 | 10.2664 | 74.2558 | 71.3512 | 10.173 | 9.7751
2 | Jilin | 22 | Zone 4 | 250 |  | 44 | 20.5887 | 4.0182 | 1.1452 | 2.7934 | 0.3827 | 1.4384 | 11.5622 | 30.9451 | 76.5385 | 10.4858 | 75.9639 | 72.8695 | 10.407 | 9.9831
2 | Jilin | 22 | Zone 4 | 250 |  | 45 | 21.0765 | 4.0028 | 1.1601 | 2.8726 | 0.39354 | 1.3935 | 11.38 | 31.6796 | 76.8557 | 10.5292 | 75.8092 | 73.1767 | 10.3859 | 10.0252
2 | Jilin | 22 | Zone 4 | 250 |  | 46 | 15.4691 | 3.507 | 0.76225 | 2.443 | 0.33469 | 1.4355 | 11.5505 | 23.2391 | 75.9124 | 10.4 | 75.8035 | 72.7861 | 10.3851 | 9.9717
2 | Jilin | 22 | Zone 4 | 250 |  | 47 | 18.9228 | 3.8185 | 0.99885 | 2.7438 | 0.3759 | 1.3917 | 11.3728 | 28.4298 | 76.5496 | 10.4873 | 76.66 | 73.2746 | 10.5024 | 10.0386
2 | Jilin | 22 | Zone 4 | 250 |  | 48 | 21.6113 | 4.3153 | 1.281 | 2.9 | 0.3973 | 1.488 | 11.7598 | 32.4643 | 76.023 | 10.4152 | 75.8866 | 72.7371 | 10.3965 | 9.965
2 | Jilin | 22 | Zone 4 | 250 |  | 49 | 19.1073 | 3.9415 | 1.0532 | 2.6388 | 0.36152 | 1.4937 | 11.7821 | 28.7242 | 74.726 | 10.2375 | 74.3999 | 71.5925 | 10.1928 | 9.8082
2 | Jilin | 22 | LT 1 | 400
2 | Jilin | 22 | LT2 | 600
2 | Jilin | 22 | LT3 | 800 |  | 1 | 1.3209 | 6.6902 | 0.11395 | 5.9943 | 1.031 | 1.1161 | 9.0896 | 9.9172 | 462.9696 | 79.6308 | 427.5344 | 431.5432 | 73.5359 | 74.2254
2 | Jilin | 22 | LT3 | 800 |  | 2 | 1.4401 | 7.0907 | 0.131 | 6.6644 | 1.1463 | 1.064 | 8.8747 | 10.8122 | 472.4682 | 81.2645 | 436.6379 | 440.6376 | 75.1017 | 75.7897
2 | Jilin | 22 | LT3 | 800 |  | 3 | 1.7781 | 8.9214 | 0.20144 | 8.1459 | 1.4011 | 1.0952 | 9.0041 | 13.348 | 473.1916 | 81.3889 | 431.2244 | 435.0259 | 74.1706 | 74.8245
2 | Jilin | 22 | LT3 | 800 |  | 4 | 1.433 | 7.3927 | 0.13609 | 6.5483 | 1.1263 | 1.1289 | 9.1417 | 10.76 | 465.9803 | 80.1486 | 430.908 | 434.685 | 74.1162 | 74.7658
2 | Jilin | 22 | LT3 | 800 |  | 5 | 1.6834 | 8.2045 | 0.17599 | 7.7014 | 1.3246 | 1.0653 | 8.8804 | 12.6396 | 469.6556 | 80.7808 | 429.8524 | 434.5026 | 73.9346 | 74.7345
2 | Jilin | 22 | LT3 | 800 |  | 6 | 2.5248 | 11.4779 | 0.36322 | 11.7884 | 2.0276 | 0.97366 | 8.4898 | 18.9568 | 487.1666 | 83.7927 | 433.3908 | 438.8735 | 74.5432 | 75.4862
2 | Jilin | 22 | LT3 | 800 |  | 7 | 2.0299 | 9.3447 | 0.23966 | 9.261 | 1.5929 | 1.009 | 8.6426 | 15.2359 | 471.0414 | 81.0191 | 427.9078 | 432.4184 | 73.6001 | 74.376
2 | Jilin | 22 | LT3 | 800 |  | 8 | 1.9295 | 9.5311 | 0.23373 | 8.8065 | 1.5147 | 1.0823 | 8.9508 | 14.4816 | 468.1757 | 80.5262 | 430.8297 | 436.0406 | 74.1027 | 74.999
2 | Jilin | 22 | LT3 | 800 |  | 9 | 2.1674 | 10.6948 | 0.29224 | 9.9423 | 1.7101 | 1.0757 | 8.9235 | 16.2677 | 476.9041 | 82.0275 | 429.1592 | 434.0489 | 73.8154 | 74.6564
2 | Jilin | 22 | LT3 | 800 |  | 10 | 1.6804 | 8.375 | 0.17914 | 7.5919 | 1.3058 | 1.1031 | 9.0367 | 12.6126 | 463.0645 | 79.6471 | 422.9903 | 428.7902 | 72.7544 | 73.7519
2 | Jilin | 22 | LT3 | 800 |  | 11 | 1.7541 | 8.3616 | 0.1862 | 8.091 | 1.3917 | 1.0334 | 8.7465 | 13.169 | 476.7656 | 82.0037 | 430.4589 | 436.8224 | 74.0389 | 75.1334
2 | Jilin | 22 | LT3 | 800 |  | 12 | 1.471 | 7.2486 | 0.13636 | 6.7298 | 1.1575 | 1.0771 | 8.9293 | 11.0411 | 467.3323 | 80.3812 | 429.9659 | 434.7847 | 73.9541 | 74.783
2 | Jilin | 22 | LT3 | 800 |  | 13 | 1.557 | 6.856 | 0.13629 | 7.1734 | 1.2338 | 0.95576 | 8.4113 | 11.6894 | 475.2145 | 81.7369 | 431.4503 | 437.3976 | 74.2095 | 75.2324
2 | Jilin | 22 | LT3 | 800 |  | 14 | 1.866 | 8.1228 | 0.19198 | 8.5253 | 1.4664 | 0.95279 | 8.3982 | 14.0112 | 472.4761 | 81.2659 | 426.3559 | 431.8859 | 73.3332 | 74.2844
2 | Jilin | 22 | LT3 | 800 |  | 15 | 2.0679 | 8.749 | 0.22784 | 9.6403 | 1.6581 | 0.90754 | 8.1964 | 15.521 | 486.4602 | 83.6712 | 433.8885 | 440.1171 | 74.6288 | 75.7001
2 | Jilin | 22 | LT3 | 800 |  | 16 | 1.6849 | 8.3511 | 0.17876 | 7.7901 | 1.3399 | 1.072 | 8.9082 | 12.6463 | 476.7323 | 81.998 | 433.9311 | 438.6998 | 74.6362 | 75.4564
2 | Jilin | 22 | LT3 | 800 |  | 17 | 2.0798 | 10.3863 | 0.27261 | 9.5882 | 1.6492 | 1.0832 | 8.9547 | 15.61 | 477.4804 | 82.1266 | 431.8518 | 436.5713 | 74.2785 | 75.0903
2 | Jilin | 22 | LT3 | 800 |  | 18 | 1.8401 | 9.1084 | 0.21246 | 8.4484 | 1.4531 | 1.0781 | 8.9335 | 13.8098 | 472.8908 | 81.3372 | 432.5029 | 436.2076 | 74.3905 | 75.0277
2 | Jilin | 22 | LT3 | 800 |  | 19 | 1.9218 | 8.4548 | 0.20554 | 8.9472 | 1.5389 | 0.94497 | 8.3637 | 14.426 | 481.2447 | 82.7741 | 436.3952 | 441.3097 | 75.06 | 75.9053
2 | Jilin | 22 | LT3 | 800 |  | 20 | 1.8548 | 9.256 | 0.21803 | 8.5571 | 1.4718 | 1.0817 | 8.9483 | 13.9273 | 473.3994 | 81.4247 | 431.6764 | 438.3526 | 74.2483 | 75.3966
2 | Jilin | 22 | LT3 | 800 |  | 21 | 2.0373 | 9.2788 | 0.23919 | 9.5896 | 1.6494 | 0.96759 | 8.4632 | 15.2982 | 483.9042 | 83.2315 | 441.4959 | 447.2338 | 75.9373 | 76.9242
2 | Jilin | 22 | LT3 | 800 |  | 22 | 1.7738 | 8.1306 | 0.18283 | 8.325 | 1.4319 | 0.97665 | 8.5028 | 13.3147 | 482.2305 | 82.9437 | 439.6309 | 445.5115 | 75.6165 | 76.628
2 | Jilin | 22 | LT3 | 800 |  | 24 | 1.8784 | 9.292 | 0.22067 | 8.7453 | 1.5042 | 1.0625 | 8.8687 | 14.0988 | 481.5532 | 82.8272 | 435.7974 | 440.8712 | 74.9571 | 75.8298
2 | Jilin | 22 | LT3 | 800 |  | 25 | 1.9686 | 9.7809 | 0.24328 | 9.198 | 1.5821 | 1.0634 | 8.8723 | 14.78 | 483.062 | 83.0867 | 435.8421 | 441.8749 | 74.9648 | 76.0025
2 | Jilin | 22 | LT3 | 800 |  | 26 | 1.9815 | 8.7815 | 0.21944 | 9.3995 | 1.6167 | 0.93425 | 8.3162 | 14.8732 | 493.1274 | 84.8179 | 442.5839 | 448.1772 | 76.1244 | 77.0865
2 | Jilin | 22 | LT3 | 800 |  | 27 | 1.8089 | 8.2113 | 0.18833 | 8.5762 | 1.4751 | 0.95744 | 8.4187 | 13.5828 | 488.3663 | 83.999 | 444.0143 | 449.2938 | 76.3705 | 77.2785
2 | Jilin | 22 | LT3 | 800 |  | 28 | 1.7953 | 8.6821 | 0.19741 | 8.3888 | 1.4429 | 1.035 | 8.7529 | 13.4749 | 483.6866 | 83.1941 | 437.5525 | 443.1216 | 75.259 | 76.2169
2 | Jilin | 22 | LT3 | 800 |  | 29 | 1.8801 | 9.523 | 0.22666 | 8.6828 | 1.4934 | 1.0968 | 9.0105 | 14.1141 | 477.6157 | 82.1499 | 433.3997 | 437.8808 | 74.5447 | 75.3155
2 | Jilin | 22 | LT3 | 800 |  | 30 | 1.9929 | 9.595 | 0.2416 | 9.2072 | 1.5836 | 1.0421 | 8.7832 | 14.9636 | 480.3337 | 82.6174 | 432.7543 | 436.8116 | 74.4338 | 75.1316
2 | Jilin | 22 | LT3 | 800 |  | 31 | 2.2358 | 10.9253 | 0.30733 | 10.3662 | 1.783 | 1.0539 | 8.8328 | 16.7825 | 484.5313 | 83.3394 | 433.0197 | 437.8417 | 74.4794 | 75.3088
2 | Jilin | 22 | LT3 | 800 |  | 32 | 1.8192 | 8.6869 | 0.20009 | 8.5325 | 1.4676 | 1.0181 | 8.6813 | 13.6552 | 484.2919 | 83.2982 | 439.6948 | 444.2271 | 75.6275 | 76.4071
2 | Jilin | 22 | LT3 | 800 |  | 33 | 2.0031 | 9.1399 | 0.23104 | 9.3968 | 1.6162 | 0.97267 | 8.4854 | 15.0395 | 487.5339 | 83.8559 | 439.7706 | 443.2924 | 75.6405 | 76.2463
2 | Jilin | 22 | LT3 | 800 |  | 34 | 1.729 | 8.2604 | 0.18117 | 8.0619 | 1.3867 | 1.0246 | 8.7091 | 12.9784 | 483.4405 | 83.1518 | 437.9226 | 441.9576 | 75.3227 | 76.0167
2 | Jilin | 22 | LT3 | 800 |  | 35 | 2.1123 | 10.4626 | 0.27865 | 9.6439 | 1.6588 | 1.0849 | 8.9616 | 15.8548 | 475.1285 | 81.7221 | 428.1347 | 431.4449 | 73.6392 | 74.2085
2 | Jilin | 22 | LT3 | 800 |  | 36 | 1.0735 | 5.1789 | 0.07217 | 4.928 | 0.84762 | 1.0509 | 8.8201 | 8.0566 | 462.1538 | 79.4905 | 430.5432 | 434.9056 | 74.0534 | 74.8038
2 | Jilin | 22 | LT3 | 800 |  | 37 | 2.0554 | 9.6329 | 0.24977 | 9.6523 | 1.6602 | 0.99799 | 8.5952 | 15.4288 | 487.8963 | 83.9182 | 439.3411 | 443.7121 | 75.5667 | 76.3185
2 | Jilin | 22 | LT3 | 800 |  | 38 | 1.7849 | 8.5996 | 0.19474 | 8.1726 | 1.4057 | 1.0522 | 8.8257 | 13.3986 | 473.1122 | 81.3753 | 426.8247 | 433.5522 | 73.4138 | 74.571
2 | Jilin | 22 | LT3 | 800 |  | 39 | 1.8697 | 9.2021 | 0.21769 | 8.7888 | 1.5117 | 1.047 | 8.8038 | 14.0346 | 484.643 | 83.3586 | 438.5377 | 445.0121 | 75.4285 | 76.5421
2 | Jilin | 22 | LT3 | 800 |  | 40 | 1.8131 | 8.278 | 0.19007 | 8.6525 | 1.4882 | 0.95672 | 8.4156 | 13.6102 | 495.699 | 85.2602 | 445.7172 | 451.8791 | 76.6634 | 77.7232
2 | Jilin | 22 | LT3 | 800 |  | 41 | 2.0701 | 9.5637 | 0.24951 | 9.8387 | 1.6923 | 0.97205 | 8.4827 | 15.5403 | 496.0123 | 85.3141 | 442.4742 | 448.5623 | 76.1056 | 77.1527
2 | Jilin | 22 | LT3 | 800 |  | 42 | 2.0171 | 9.7384 | 0.24757 | 9.4002 | 1.6168 | 1.036 | 8.7572 | 15.1408 | 484.8974 | 83.4024 | 432.4298 | 439.2585 | 74.3779 | 75.5525
2 | Jilin | 22 | LT3 | 800 |  | 43 | 1.9287 | 8.7096 | 0.2125 | 9.1202 | 1.5687 | 0.95499 | 8.4079 | 14.4822 | 491.5433 | 84.5455 | 439.853 | 447.384 | 75.6547 | 76.9501
2 | Jilin | 22 | LT3 | 800 |  | 44 | 1.61 | 7.7738 | 0.15927 | 7.4243 | 1.277 | 1.0471 | 8.804 | 12.0844 | 471.4028 | 81.0813 | 430.885 | 436.9548 | 74.1122 | 75.1562
2 | Jilin | 22 | LT3 | 800 |  | 45 | 1.2424 | 5.9773 | 0.095652 | 5.7223 | 0.98423 | 1.0446 | 8.7934 | 9.3255 | 468.9638 | 80.6618 | 430.2732 | 436.4892 | 74.007 | 75.0761
2 | Jilin | 22 | LT3 | 800 |  | 46 | 1.8927 | 9.204 | 0.22022 | 8.7469 | 1.5045 | 1.0523 | 8.8258 | 14.2073 | 479.0189 | 82.3912 | 431.4715 | 436.7237 | 74.2131 | 75.1165
2 | Jilin | 22 | LT3 | 800 |  | 47 | 1.288 | 5.7631 | 0.095371 | 6.0058 | 1.033 | 0.9596 | 8.4282 | 9.6695 | 476.9943 | 82.043 | 434.1071 | 441.3248 | 74.6664 | 75.9079
2 | Jilin | 22 | LT3 | 800 |  | 48 | 2.0189 | 9.6539 | 0.24596 | 9.2967 | 1.599 | 1.0384 | 8.7676 | 15.1575 | 475.7807 | 81.8343 | 428.0714 | 434.5667 | 73.6283 | 74.7455
2 | Jilin | 22 | LT3 | 800 |  | 49 | 1.932 | 9.6243 | 0.23477 | 8.9979 | 1.5476 | 1.0696 | 8.8982 | 14.5 | 481.0256 | 82.7364 | 435.7818 | 440.1266 | 74.9545 | 75.7018
2 | Jilin | 22 | LT3 | 800 |  | 50 | 2.2381 | 10.459 | 0.29419 | 10.4136 | 1.7911 | 1.0044 | 8.6226 | 16.803 | 488.5567 | 84.0318 | 430.7123 | 437.7242 | 74.0825 | 75.2886
2 | Jilin | 22 | HT1 | 1100
2 | Jilin | 22 | HT2 | 1400 |  | 1 | 1.6151 | 17.7109 | 0.35278 | 20.0158 | 3.6028 | 0.88485 | 7.9114 | 12.128 | 1334.373 | 240.1872 | 1143.303 | 1170.016 | 205.7945 | 210.6029
2 | Jilin | 22 | HT2 | 1400 |  | 2 | 2.012 | 20.2235 | 0.49795 | 25.1466 | 4.5264 | 0.80422 | 7.5424 | 15.1011 | 1352.185 | 243.3933 | 1139.694 | 1163.58 | 205.1449 | 209.4444
2 | Jilin | 22 | HT2 | 1400 |  | 3 | 1.8622 | 19.6865 | 0.45016 | 23.5035 | 4.2306 | 0.8376 | 7.6973 | 13.9766 | 1363.4 | 245.412 | 1153.669 | 1182.543 | 207.6604 | 212.8577
2 | Jilin | 22 | HT2 | 1400 |  | 4 | 1.9048 | 19.921 | 0.46462 | 23.8341 | 4.2901 | 0.83582 | 7.6891 | 14.2942 | 1352.601 | 243.4682 | 1142.544 | 1168.127 | 205.6579 | 210.2628
2 | Jilin | 22 | HT2 | 1400 |  | 5 | 1.8407 | 17.7881 | 0.40179 | 23.3093 | 4.1957 | 0.76313 | 7.3472 | 13.8125 | 1364.878 | 245.6781 | 1159.666 | 1185.905 | 208.7399 | 213.4629
2 | Jilin | 22 | HT2 | 1400 |  | 6 | 1.9869 | 22.1987 | 0.54134 | 24.5217 | 4.4139 | 0.90527 | 8.0022 | 14.9141 | 1323.797 | 238.2835 | 1126.928 | 1152.522 | 202.847 | 207.454
2 | Jilin | 22 | HT2 | 1400 |  | 7 | 2.0843 | 21.9792 | 0.56055 | 26.4552 | 4.7619 | 0.83081 | 7.666 | 15.6455 | 1372.789 | 247.102 | 1152.367 | 1178.899 | 207.426 | 212.2018
2 | Jilin | 22 | HT2 | 1400 |  | 8 | 2.1033 | 20.8601 | 0.53638 | 26.5565 | 4.7802 | 0.7855 | 7.454 | 15.7859 | 1366.435 | 245.9583 | 1143.826 | 1172.711 | 205.8887 | 211.088
2 | Jilin | 22 | HT2 | 1400 |  | 9 | 1.5509 | 16.5523 | 0.31607 | 19.3666 | 3.486 | 0.85468 | 7.7754 | 11.6367 | 1334.767 | 240.2581 | 1162.161 | 1184.319 | 209.189 | 213.1774
2 | Jilin | 22 | HT2 | 1400 |  | 10 | 2.1098 | 23.0943 | 0.5967 | 26.377 | 4.7479 | 0.87554 | 7.8697 | 15.8371 | 1359.299 | 244.6738 | 1137.698 | 1162.244 | 204.7856 | 209.2039
2 | Jilin | 22 | HT2 | 1400 |  | 11 | 1.7215 | 18.3658 | 0.38956 | 21.2531 | 3.8256 | 0.86415 | 7.8183 | 12.9232 | 1332.336 | 239.8205 | 1138.501 | 1163.605 | 204.9302 | 209.4489
2 | Jilin | 22 | HT2 | 1400 |  | 12 | 1.1783 | 12.4648 | 0.18301 | 14.3503 | 2.5831 | 0.8686 | 7.8384 | 8.8449 | 1292.402 | 232.6323 | 1142.044 | 1172.17 | 205.5679 | 210.9906
2 | Jilin | 22 | HT2 | 1400 |  | 14 | 0.94978 | 9.858 | 0.1174 | 11.5295 | 2.0753 | 0.85502 | 7.7769 | 7.1276 | 1287.339 | 231.721 | 1153.364 | 1179.525 | 207.6055 | 212.3145
2 | Jilin | 22 | HT2 | 1400 |  | 16 | 2.0705 | 21.3148 | 0.53896 | 26.7098 | 4.8078 | 0.79801 | 7.5132 | 15.5362 | 1403.9 | 252.702 | 1176 | 1199.43 | 211.68 | 215.8974
2 | Jilin | 22 | HT2 | 1400 |  | 17 | 2.0849 | 22.0589 | 0.56208 | 26.3306 | 4.7395 | 0.83777 | 7.6981 | 15.644 | 1367.043 | 246.0677 | 1144.908 | 1173.231 | 206.0834 | 211.1816
2 | Jilin | 22 | HT2 | 1400 |  | 18 | 1.383 | 13.4477 | 0.22965 | 17.3934 | 3.1308 | 0.77315 | 7.3952 | 10.377 | 1336.512 | 240.5722 | 1173.684 | 1201.504 | 211.2631 | 216.2707
2 | Jilin | 22 | HT2 | 1400 |  | 19 | 1.963 | 19.0705 | 0.45896 | 24.6275 | 4.433 | 0.77436 | 7.401 | 14.7295 | 1352.173 | 243.3911 | 1148.13 | 1172 | 206.6634 | 210.96
2 | Jilin | 22 | HT2 | 1400 |  | 20 | 1.8699 | 19.2478 | 0.4412 | 23.57 | 4.2426 | 0.81662 | 7.6003 | 14.0311 | 1357.037 | 244.2667 | 1147.773 | 1178.429 | 206.5991 | 212.1172
2 | Jilin | 22 | HT2 | 1400 |  | 21 | 1.57 | 16.4478 | 0.31844 | 19.2557 | 3.466 | 0.85418 | 7.7731 | 11.7826 | 1316.889 | 237.04 | 1139.006 | 1160.694 | 205.0211 | 208.9249
2 | Jilin | 22 | HT2 | 1400 |  | 22 | 1.7504 | 18.7307 | 0.4033 | 21.7304 | 3.9115 | 0.86196 | 7.8084 | 13.139 | 1335.464 | 240.3835 | 1143.925 | 1168.294 | 205.9065 | 210.2929
2 | Jilin | 22 | HT2 | 1400 |  | 23 | 2.0728 | 21.3823 | 0.54266 | 26.0526 | 4.6895 | 0.82074 | 7.6194 | 15.5547 | 1349.432 | 242.8978 | 1147.103 | 1169.008 | 206.4785 | 210.4214
2 | Jilin | 22 | HT2 | 1400 |  | 24 | 2.0477 | 21.4143 | 0.53701 | 25.7378 | 4.6328 | 0.83202 | 7.6716 | 15.3657 | 1362.142 | 245.1856 | 1144.219 | 1169.387 | 205.9594 | 210.4896
2 | Jilin | 22 | HT2 | 1400 |  | 25 | 1.6266 | 17.8543 | 0.35701 | 20.093 | 3.6167 | 0.88858 | 7.9281 | 12.2047 | 1331.698 | 239.7056 | 1135.791 | 1167.116 | 204.4424 | 210.0809
2 | Jilin | 22 | HT2 | 1400 |  | 26 | 1.9771 | 20.9462 | 0.50749 | 24.5455 | 4.4182 | 0.85336 | 7.7694 | 14.8334 | 1337.771 | 240.7988 | 1135.809 | 1160.794 | 204.4456 | 208.9429
2 | Jilin | 22 | HT2 | 1400 |  | 27 | 1.6218 | 17.0994 | 0.34156 | 19.9063 | 3.5831 | 0.85899 | 7.795 | 12.1707 | 1324.646 | 238.4363 | 1135.66 | 1161.683 | 204.4188 | 209.1029
2 | Jilin | 22 | HT2 | 1400 |  | 28 | 1.6981 | 17.6553 | 0.3688 | 21.0713 | 3.7928 | 0.83788 | 7.6986 | 12.7464 | 1336.538 | 240.5768 | 1144.178 | 1169.685 | 205.952 | 210.5433
2 | Jilin | 22 | HT2 | 1400 |  | 29 | 1.9703 | 21.3272 | 0.51767 | 24.4291 | 4.3972 | 0.87302 | 7.8584 | 14.7897 | 1317.634 | 237.1741 | 1138.575 | 1164.963 | 204.9435 | 209.6933
2 | Jilin | 22 | HT2 | 1400 |  | 30 | 1.8272 | 19.886 | 0.44604 | 22.6097 | 4.0697 | 0.87953 | 7.8876 | 13.717 | 1342.897 | 241.7215 | 1136.54 | 1160.384 | 204.5772 | 208.8691
2 | Jilin | 22 | HT2 | 1400 |  | 31 | 1.2666 | 12.0364 | 0.189 | 15.7079 | 2.8274 | 0.76626 | 7.3622 | 9.5072 | 1322.947 | 238.1305 | 1163.576 | 1189.27 | 209.4437 | 214.0686
2 | Jilin | 22 | HT2 | 1400 |  | 32 | 1.9436 | 21.2492 | 0.50759 | 24.1445 | 4.346 | 0.88008 | 7.8901 | 14.5888 | 1340.543 | 241.2977 | 1139.264 | 1162.936 | 205.0675 | 209.3285
2 | Jilin | 22 | HT2 | 1400 |  | 33 | 1.683 | 17.7941 | 0.36837 | 21.0115 | 3.7821 | 0.84687 | 7.7398 | 12.6333 | 1345.804 | 242.2447 | 1149.401 | 1176.954 | 206.8922 | 211.8517
2 | Jilin | 22 | HT2 | 1400 |  | 34 | 1.9139 | 21.1742 | 0.49666 | 23.8482 | 4.2927 | 0.88787 | 7.9249 | 14.3649 | 1358.138 | 244.4648 | 1134.951 | 1165.098 | 204.2912 | 209.7176
2 | Jilin | 22 | HT2 | 1400 |  | 35 | 1.8727 | 20.4053 | 0.46863 | 23.5652 | 4.2417 | 0.86591 | 7.8263 | 14.054 | 1351.78 | 243.3204 | 1153.136 | 1180.646 | 207.5645 | 212.5163
2 | Jilin | 22 | HT2 | 1400 |  | 36 | 1.6108 | 16.0973 | 0.31929 | 19.8259 | 3.5687 | 0.81193 | 7.5784 | 12.0903 | 1326.452 | 238.7614 | 1140.292 | 1165.6 | 205.2526 | 209.808
2 | Jilin | 22 | HT2 | 1400 |  | 37 | 1.4437 | 15.483 | 0.27583 | 17.7428 | 3.1937 | 0.87264 | 7.8566 | 10.8354 | 1313.483 | 236.4269 | 1141.309 | 1169.671 | 205.4356 | 210.5408
2 | Jilin | 22 | HT2 | 1400 |  | 38 | 1.6367 | 15.3366 | 0.30845 | 20.6403 | 3.7153 | 0.74304 | 7.2498 | 12.2862 | 1361.066 | 244.9919 | 1163.029 | 1192.276 | 209.3452 | 214.6097
2 | Jilin | 22 | HT2 | 1400 |  | 39 | 1.2773 | 13.4233 | 0.2125 | 15.5574 | 2.8003 | 0.86282 | 7.8123 | 9.5849 | 1291.562 | 232.4812 | 1136.102 | 1167.705 | 204.4984 | 210.1869
2 | Jilin | 22 | HT2 | 1400 |  | 41 | 1.8073 | 18.1324 | 0.40196 | 22.7762 | 4.0997 | 0.79611 | 7.5042 | 13.5645 | 1359.096 | 244.6373 | 1152.51 | 1181.813 | 207.4518 | 212.7263
2 | Jilin | 22 | HT2 | 1400 |  | 42 | 1.7953 | 18.7777 | 0.41171 | 22.423 | 4.0361 | 0.83743 | 7.6965 | 13.4688 | 1355.492 | 243.9885 | 1135.427 | 1170.98 | 204.3769 | 210.7764
2 | Jilin | 22 | HT2 | 1400 |  | 43 | 1.888 | 20.4881 | 0.47398 | 23.9251 | 4.3065 | 0.85635 | 7.7829 | 14.1713 | 1372.252 | 247.0053 | 1157.905 | 1184.929 | 208.4229 | 213.2872
2 | Jilin | 22 | HT2 | 1400 |  | 44 | 1.5977 | 16.9261 | 0.33315 | 19.9416 | 3.5895 | 0.84878 | 7.7485 | 11.9925 | 1341.59 | 241.4862 | 1151.905 | 1182.818 | 207.3429 | 212.9072
2 | Jilin | 22 | HT2 | 1400 |  | 45 | 1.8178 | 18.9279 | 0.42192 | 22.8505 | 4.1131 | 0.82834 | 7.6546 | 13.6426 | 1364.417 | 245.5951 | 1149.63 | 1180.511 | 206.9334 | 212.492
2 | Jilin | 22 | HT2 | 1400 |  | 46 | 1.8788 | 20.489 | 0.47223 | 23.8293 | 4.2893 | 0.85982 | 7.7987 | 14.1015 | 1359.883 | 244.779 | 1157.726 | 1188.934 | 208.3907 | 214.0081
2 | Jilin | 22 | HT2 | 1400 |  | 47 | 1.9826 | 20.8036 | 0.5047 | 25.1588 | 4.5286 | 0.82689 | 7.6479 | 14.8758 | 1374.783 | 247.4609 | 1156.034 | 1181.83 | 208.0861 | 212.7294
2 | Jilin | 22 | HT2 | 1400 |  | 48 | 1.3755 | 13.7426 | 0.23362 | 16.9175 | 3.0452 | 0.81233 | 7.5803 | 10.3237 | 1316.285 | 236.9313 | 1146.84 | 1173.654 | 206.4312 | 211.2577
2 | Jilin | 22 | HT2 | 1400 |  | 49 | 1.811 | 19.0478 | 0.42278 | 22.735 | 4.0923 | 0.83782 | 7.6983 | 13.5886 | 1366.705 | 246.0069 | 1146.902 | 1178.201 | 206.4423 | 212.0762
2 | Jilin | 22 | HT2 | 1400 |  | 50 | 1.5256 | 16.1426 | 0.30344 | 18.7795 | 3.3803 | 0.85958 | 7.7976 | 11.4496 | 1321.483 | 237.8669 | 1142.066 | 1169.614 | 205.5719 | 210.5305
2 | Jilin | 22 | Winder |  |  | 1 | 1.7014 | 16.0818 | 0.33618 | 20.7245 | 3.7304 | 0.77598 | 7.4087 | 12.7611 | 1299.51 | 233.9118 | 1123.49 | 1149.634 | 202.2282 | 206.9341
2 | Jilin | 22 | Winder |  |  | 2 | 1.9357 | 19.7365 | 0.47068 | 23.3159 | 4.1969 | 0.84649 | 7.738 | 14.5265 | 1275.305 | 229.5549 | 1105.895 | 1132.429 | 199.0611 | 203.8372
2 | Jilin | 22 | Winder |  |  | 3 | 1.6956 | 17.5861 | 0.36877 | 20.2888 | 3.652 | 0.86678 | 7.8302 | 12.7231 | 1255.437 | 225.9787 | 1109.213 | 1137.873 | 199.6583 | 204.8171
2 | Jilin | 22 | Winder |  |  | 4 | 1.982 | 19.0624 | 0.46676 | 24.0764 | 4.3338 | 0.79174 | 7.4836 | 14.8787 | 1283.154 | 230.9677 | 1118.976 | 1146.22 | 201.4157 | 206.3196
2 | Jilin | 22 | Winder |  |  | 5 | 1.7793 | 16.5718 | 0.36267 | 22.05 | 3.969 | 0.75156 | 7.2912 | 13.3558 | 1321.517 | 237.8731 | 1138.477 | 1166.91 | 204.9259 | 210.0438
2 | Jilin | 22 | Winder |  |  | 6 | 1.5432 | 14.6827 | 0.27985 | 18.5742 | 3.3434 | 0.79049 | 7.4777 | 11.5838 | 1280.299 | 230.4538 | 1115.382 | 1141.698 | 200.7688 | 205.5056
2 | Jilin | 22 | Winder |  |  | 9 | 1.342 | 12.5051 | 0.20905 | 15.7284 | 2.8311 | 0.79506 | 7.4993 | 10.0713 | 1227.306 | 220.9151 | 1101.071 | 1127.337 | 198.1928 | 202.9207
2 | Jilin | 22 | Winder |  |  | 10 | 1.7819 | 18.0106 | 0.39771 | 20.5093 | 3.6917 | 0.87817 | 7.8815 | 13.3734 | 1209.325 | 217.6785 | 1074.416 | 1094.897 | 193.3949 | 197.0815
2 | Jilin | 22 | Winder |  |  | 12 | 1.917 | 19.2561 | 0.45464 | 22.811 | 4.106 | 0.84416 | 7.7274 | 14.3841 | 1263.502 | 227.4303 | 1095.985 | 1120.795 | 197.2773 | 201.7431
2 | Jilin | 22 | Winder |  |  | 13 | 1.6915 | 13.9223 | 0.28874 | 20.783 | 3.7409 | 0.66989 | 6.8837 | 12.6959 | 1326.58 | 238.7844 | 1128.879 | 1157.934 | 203.1982 | 208.4281
2 | Jilin | 22 | Winder |  |  | 15 | 1.2468 | 11.013 | 0.17041 | 15.0027 | 2.7005 | 0.73407 | 7.2059 | 9.3586 | 1285.16 | 231.3288 | 1122.894 | 1156.214 | 202.1209 | 208.1185
2 | Jilin | 22 | Winder |  |  | 16 | 1.7676 | 17.9246 | 0.3904 | 21.6662 | 3.8999 | 0.82731 | 7.6498 | 13.2628 | 1306.957 | 235.2523 | 1131.28 | 1159.089 | 203.6304 | 208.636
2 | Jilin | 22 | Winder |  |  | 17 | 1.5709 | 15.1616 | 0.29421 | 18.8688 | 3.3964 | 0.80353 | 7.5391 | 11.7861 | 1268.728 | 228.371 | 1119.52 | 1141.957 | 201.5136 | 205.5523
2 | Jilin | 22 | Winder |  |  | 18 | 1.3551 | 13.1042 | 0.22073 | 15.967 | 2.8741 | 0.82071 | 7.6193 | 10.1666 | 1237.296 | 222.7133 | 1108.154 | 1132.549 | 199.4677 | 203.8588
2 | Jilin | 22 | Winder |  |  | 19 | 1.6395 | 16.0449 | 0.32855 | 19.5326 | 3.5159 | 0.82144 | 7.6227 | 12.3004 | 1250.725 | 225.1305 | 1126.776 | 1149.037 | 202.8197 | 206.8266
2 | Jilin | 22 | Winder |  |  | 20 | 1.8923 | 18.1582 | 0.42789 | 22.5196 | 4.0535 | 0.80633 | 7.5522 | 14.1975 | 1247.041 | 224.4674 | 1117.738 | 1141.792 | 201.1928 | 205.5226
2 | Jilin | 22 | Winder |  |  | 21 | 1.5187 | 14.6164 | 0.27625 | 18.0329 | 3.2459 | 0.81054 | 7.5719 | 11.394 | 1239.91 | 223.1838 | 1119.471 | 1141.534 | 201.5048 | 205.4761
2 | Jilin | 22 | Winder |  |  | 23 | 1.4671 | 13.6346 | 0.24911 | 17.4358 | 3.1385 | 0.78199 | 7.4374 | 11.0082 | 1234.137 | 222.1446 | 1124.425 | 1148.01 | 202.3965 | 206.6418
2 | Jilin | 22 | Winder |  |  | 24 | 1.7092 | 17.3959 | 0.36725 | 20.5254 | 3.6946 | 0.84753 | 7.7428 | 12.8256 | 1268.298 | 228.2936 | 1118.855 | 1138.717 | 201.3939 | 204.9691
2 | Jilin | 22 | Winder |  |  | 26 | 1.2342 | 12.1341 | 0.18615 | 14.8777 | 2.678 | 0.81559 | 7.5955 | 9.2623 | 1283.98 | 231.1164 | 1133.753 | 1157.542 | 204.0755 | 208.3576
2 | Jilin | 22 | Winder |  |  | 27 | 1.7388 | 15.9952 | 0.34221 | 21.1926 | 3.8147 | 0.75476 | 7.3067 | 13.0471 | 1299.833 | 233.9699 | 1124.273 | 1149.603 | 202.3691 | 206.9285
2 | Jilin | 22 | Winder |  |  | 28 | 2.0375 | 22.2444 | 0.55827 | 25.0863 | 4.5155 | 0.88672 | 7.9197 | 15.2868 | 1307.213 | 235.2983 | 1136.85 | 1159.977 | 204.633 | 208.7959
2 | Jilin | 22 | Winder |  |  | 29 | 1.5842 | 14.0904 | 0.27629 | 19.3069 | 3.4752 | 0.72981 | 7.185 | 11.9012 | 1286.345 | 231.5421 | 1130.35 | 1157.876 | 203.463 | 208.4177
2 | Jilin | 22 | Winder |  |  | 30 | 2.1222 | 21.0905 | 0.5529 | 26.1 | 4.698 | 0.80806 | 7.5603 | 15.9234 | 1292.136 | 232.5845 | 1134.709 | 1161.336 | 204.2476 | 209.0405
2 | Jilin | 22 | Winder |  |  | 32 | 1.5755 | 15.003 | 0.29124 | 19.62 | 3.5316 | 0.76468 | 7.3546 | 11.8253 | 1335.377 | 240.3678 | 1151.893 | 1178.585 | 207.3407 | 212.1453
2 | Jilin | 22 | Winder |  |  | 33 | 1.7921 | 17.5486 | 0.38748 | 22.2479 | 4.0046 | 0.78878 | 7.4696 | 13.449 | 1319.943 | 237.5897 | 1147.657 | 1172.951 | 206.5783 | 211.1312
2 | Jilin | 22 | Winder |  |  | 35 | 1.6788 | 15.613 | 0.32351 | 20.7767 | 3.7398 | 0.75147 | 7.2908 | 12.6014 | 1311.828 | 236.129 | 1146.924 | 1173.079 | 206.4463 | 211.1542
2 | Jilin | 22 | Winder |  |  | 36 | 1.9489 | 18.9285 | 0.45971 | 23.4021 | 4.2124 | 0.80884 | 7.564 | 14.6297 | 1261.224 | 227.0203 | 1124.542 | 1148.701 | 202.4176 | 206.7662
2 | Jilin | 22 | Winder |  |  | 38 | 1.6274 | 16.3173 | 0.32801 | 19.3888 | 3.49 | 0.84159 | 7.7156 | 12.2142 | 1265.373 | 227.7671 | 1098.115 | 1135.747 | 197.6607 | 204.4345
2 | Jilin | 22 | Winder |  |  | 39 | 1.8355 | 15.6806 | 0.35554 | 22.8311 | 4.1096 | 0.68681 | 6.9701 | 13.7714 | 1310.101 | 235.8182 | 1158.363 | 1185.576 | 208.5053 | 213.4037
2 | Jilin | 22 | Winder |  |  | 40 | 0.8525 | 8.2998 | 0.089399 | 10.1659 | 1.8299 | 0.81643 | 7.5994 | 6.3997 | 1235.006 | 222.3011 | 1142.806 | 1166.663 | 205.7051 | 209.9993
2 | Jilin | 22 | Winder |  |  | 41 | 1.9703 | 20.2533 | 0.49835 | 23.777 | 4.2799 | 0.8518 | 7.7623 | 14.79 | 1250.596 | 225.1073 | 1134.012 | 1162.092 | 204.1221 | 209.1766
2 | Jilin | 22 | Winder |  |  | 43 | 1.9482 | 20.6437 | 0.50328 | 23.0279 | 4.145 | 0.89647 | 7.9632 | 14.6237 | 1221.157 | 219.8083 | 1115.153 | 1143.02 | 200.7275 | 205.7436
2 | Jilin | 22 | Winder |  |  | 44 | 2.1594 | 21.6496 | 0.5938 | 25.3283 | 4.5591 | 0.85476 | 7.7757 | 16.2087 | 1248.686 | 224.7635 | 1118.14 | 1146.051 | 201.2652 | 206.2892
2 | Jilin | 22 | Winder |  |  | 45 | 2.1122 | 20.7247 | 0.5451 | 25.2882 | 4.5519 | 0.81954 | 7.6138 | 15.8537 | 1260.045 | 226.8081 | 1120.784 | 1144.465 | 201.7411 | 206.0037
2 | Jilin | 22 | Winder |  |  | 46 | 1.7168 | 16.1928 | 0.34642 | 20.2937 | 3.6529 | 0.79792 | 7.5128 | 12.8868 | 1232.594 | 221.8669 | 1105.707 | 1135.275 | 199.0273 | 204.3495
2 | Jilin | 22 | Winder |  |  | 47 | 2.1322 | 21.3888 | 0.56988 | 25.9501 | 4.671 | 0.82423 | 7.6356 | 16.0058 | 1262.825 | 227.3085 | 1149.547 | 1173.911 | 206.9185 | 211.304
2 | Jilin | 22 | Winder |  |  | 48 | 1.5499 | 14.3081 | 0.27611 | 18.6185 | 3.3513 | 0.76849 | 7.3729 | 11.6342 | 1253.872 | 225.697 | 1128.638 | 1155.746 | 203.1548 | 208.0343
3 | Jilin | 30 | Zone 1 | 230 |  | 1 | 15.2736 | 6.3827 | 1.0978 | 4.9268 | 0.60107 | 1.2955 | 11.6277 | 22.9499 | 112.5338 | 13.7291 | 112.6974 | 107.5082 | 13.7491 | 13.116
3 | Jilin | 30 | Zone 1 | 230 |  | 2 | 14.646 | 6.3395 | 1.0268 | 5.0724 | 0.61884 | 1.2498 | 11.4207 | 22.0019 | 114.463 | 13.9645 | 114.9861 | 108.9664 | 14.0283 | 13.2939
3 | Jilin | 30 | Zone 1 | 230 |  | 3 | 14.4525 | 6.2231 | 1.0038 | 4.9494 | 0.60383 | 1.2573 | 11.4552 | 21.7181 | 115.8271 | 14.1309 | 115.5924 | 109.5265 | 14.1023 | 13.3622
3 | Jilin | 30 | Zone 1 | 230 |  | 4 | 14.5595 | 6.7933 | 1.1373 | 4.6753 | 0.57039 | 1.453 | 12.3143 | 21.8569 | 115.6899 | 14.1142 | 115.6357 | 108.9883 | 14.1075 | 13.2966
3 | Jilin | 30 | Zone 1 | 230 |  | 6 | 15.4279 | 6.6073 | 1.1447 | 4.9885 | 0.6086 | 1.3245 | 11.7571 | 23.1804 | 114.1343 | 13.9244 | 114.0869 | 107.5003 | 13.9186 | 13.115
3 | Jilin | 30 | Zone 1 | 230 |  | 7 | 14.4764 | 5.7906 | 0.92596 | 5.0923 | 0.62125 | 1.1371 | 10.8938 | 21.7452 | 116.8971 | 14.2614 | 116.9907 | 110.3124 | 14.2729 | 13.4581
3 | Jilin | 30 | Zone 1 | 230 |  | 8 | 14.962 | 6.4668 | 1.0822 | 4.9853 | 0.60821 | 1.2972 | 11.6352 | 22.4761 | 114.2205 | 13.9349 | 114.1611 | 108.2661 | 13.9277 | 13.2085
3 | Jilin | 30 | Zone 1 | 230 |  | 9 | 14.5092 | 6.3196 | 1.014 | 5.0739 | 0.61901 | 1.2455 | 11.4012 | 21.7987 | 116.547 | 14.2187 | 116.0568 | 109.7632 | 14.1589 | 13.3911
3 | Jilin | 30 | Zone 1 | 230 |  | 10 | 15.3577 | 6.0739 | 1.0512 | 4.9029 | 0.59815 | 1.2388 | 11.3706 | 23.0695 | 112.7544 | 13.756 | 112.1796 | 106.8914 | 13.6859 | 13.0407
3 | Jilin | 30 | Zone 1 | 230 |  | 11 | 15.6126 | 6.7382 | 1.1913 | 4.87 | 0.59414 | 1.3836 | 12.0166 | 23.4561 | 111.6887 | 13.626 | 111.3168 | 106.0227 | 13.5807 | 12.9348
3 | Jilin | 30 | Zone 1 | 230 |  | 12 | 15.1453 | 6.5718 | 1.1025 | 5.1853 | 0.63261 | 1.2674 | 11.5008 | 22.7491 | 116.2105 | 14.1777 | 115.6917 | 109.8781 | 14.1144 | 13.4051
3 | Jilin | 30 | Zone 1 | 230 |  | 13 | 13.8637 | 5.4949 | 0.83801 | 5.1534 | 0.62871 | 1.0663 | 10.549 | 20.8243 | 119.4109 | 14.5681 | 119.3433 | 113.7528 | 14.5599 | 13.8778
3 | Jilin | 30 | Zone 1 | 230 |  | 14 | 14.3631 | 5.9694 | 0.95238 | 4.957 | 0.60476 | 1.2042 | 11.2107 | 21.5806 | 114.9154 | 14.0197 | 114.6589 | 109.0805 | 13.9884 | 13.3078
3 | Jilin | 30 | Zone 1 | 230 |  | 15 | 14.6584 | 6.2938 | 1.0255 | 4.9853 | 0.60821 | 1.2625 | 11.4785 | 22.0201 | 113.8638 | 13.8914 | 113.6369 | 108.4276 | 13.8637 | 13.2282
3 | Jilin | 30 | Zone 1 | 230 |  | 16 | 14.6889 | 6.1525 | 1.0024 | 5.068 | 0.6183 | 1.214 | 11.2559 | 22.0658 | 116.3336 | 14.1927 | 116.3124 | 109.661 | 14.1901 | 13.3786
3 | Jilin | 30 | Zone 1 | 230 |  | 17 | 15.7833 | 6.9059 | 1.2264 | 4.9563 | 0.60466 | 1.3934 | 12.0589 | 23.7116 | 111.5648 | 13.6109 | 111.3984 | 105.3176 | 13.5906 | 12.8488
3 | Jilin | 30 | Zone 1 | 230 |  | 18 | 15.0038 | 6.5322 | 1.0868 | 5.0818 | 0.61998 | 1.2854 | 11.5823 | 22.5415 | 114.27 | 13.9409 | 113.6016 | 108.2375 | 13.8594 | 13.205
3 | Jilin | 30 | Zone 1 | 230 |  | 19 | 14.9873 | 6.314 | 1.0592 | 4.9285 | 0.60128 | 1.2811 | 11.563 | 22.5152 | 113.2829 | 13.8205 | 112.8704 | 107.2384 | 13.7702 | 13.0831
3 | Jilin | 30 | Zone 1 | 230 |  | 20 | 14.8779 | 6.4406 | 1.0683 | 4.9666 | 0.60593 | 1.2968 | 11.6334 | 22.3525 | 114.0999 | 13.9202 | 114.1896 | 107.5321 | 13.9311 | 13.1189
3 | Jilin | 30 | Zone 1 | 230 |  | 21 | 13.8822 | 5.5022 | 0.83944 | 5.1056 | 0.62288 | 1.0777 | 10.6053 | 20.852 | 118.7532 | 14.4879 | 118.7173 | 111.8487 | 14.4835 | 13.6455
3 | Jilin | 30 | Zone 1 | 230 |  | 22 | 15.0016 | 6.5621 | 1.0952 | 5.0705 | 0.6186 | 1.2942 | 11.6217 | 22.5379 | 115.2578 | 14.0615 | 115.4861 | 108.6823 | 14.0893 | 13.2592
3 | Jilin | 30 | Zone 1 | 230 |  | 23 | 14.7067 | 5.8618 | 0.96797 | 4.8621 | 0.59317 | 1.2056 | 11.2171 | 22.0942 | 115.226 | 14.0576 | 114.7617 | 108.067 | 14.0009 | 13.1842
3 | Jilin | 30 | Zone 1 | 230 |  | 24 | 15.1603 | 6.5168 | 1.0961 | 5.1153 | 0.62407 | 1.274 | 11.5307 | 22.7773 | 114.7111 | 13.9947 | 114.4177 | 108.0559 | 13.959 | 13.1828
3 | Jilin | 30 | Zone 1 | 230 |  | 25 | 15.1672 | 6.5217 | 1.1109 | 4.9618 | 0.60534 | 1.3144 | 11.7122 | 22.7906 | 113.4326 | 13.8388 | 113.5055 | 107.5359 | 13.8477 | 13.1194
3 | Jilin | 30 | Zone 1 | 230 |  | 26 | 15.237 | 6.6597 | 1.1223 | 5.2499 | 0.64049 | 1.2685 | 11.5061 | 22.9064 | 115.0812 | 14.0399 | 114.6004 | 109.0617 | 13.9812 | 13.3055
3 | Jilin | 30 | Zone 1 | 230 |  | 28 | 14.3056 | 6.3586 | 1.0109 | 5.0082 | 0.611 | 1.2696 | 11.511 | 21.4917 | 116.6391 | 14.23 | 116.8745 | 109.7697 | 14.2587 | 13.3919
3 | Jilin | 30 | Zone 1 | 230 |  | 29 | 15.4507 | 7.085 | 1.2497 | 4.8034 | 0.58602 | 1.475 | 12.4071 | 23.2115 | 112.6032 | 13.7376 | 112.2578 | 106.0563 | 13.6954 | 12.9389
3 | Jilin | 30 | Zone 1 | 230 |  | 30 | 14.562 | 6.3692 | 1.0251 | 5.1511 | 0.62844 | 1.2365 | 11.3597 | 21.878 | 117.6914 | 14.3583 | 117.5749 | 110.8001 | 14.3441 | 13.5176
3 | Jilin | 30 | Zone 1 | 230 |  | 31 | 15.112 | 6.5984 | 1.122 | 5.0005 | 0.61007 | 1.3195 | 11.7351 | 22.6992 | 113.7884 | 13.8822 | 113.7901 | 108.3807 | 13.8824 | 13.2225
3 | Jilin | 30 | Zone 1 | 230 |  | 32 | 15.0309 | 6.4786 | 1.1062 | 4.9551 | 0.60453 | 1.3075 | 11.6812 | 22.5805 | 115.2976 | 14.0663 | 115.4712 | 109.3582 | 14.0875 | 13.3417
3 | Jilin | 30 | Zone 1 | 230 |  | 33 | 15.0928 | 6.4855 | 1.0842 | 5.1803 | 0.63199 | 1.252 | 11.4306 | 22.6705 | 116.2404 | 14.1813 | 116.4929 | 109.4029 | 14.2121 | 13.3471
3 | Jilin | 30 | Zone 1 | 230 |  | 34 | 14.7013 | 6.4965 | 1.0638 | 5.0574 | 0.617 | 1.2846 | 11.5785 | 22.0858 | 116.1884 | 14.175 | 116.4139 | 109.7512 | 14.2025 | 13.3896
3 | Jilin | 30 | Zone 1 | 230 |  | 35 | 14.9976 | 6.9624 | 1.194 | 4.9021 | 0.59806 | 1.4203 | 12.1748 | 22.5282 | 115.147 | 14.0479 | 115.131 | 109.3986 | 14.046 | 13.3466
3 | Jilin | 30 | Zone 1 | 230 |  | 36 | 15.3325 | 6.9153 | 1.2018 | 4.9727 | 0.60667 | 1.3907 | 12.0472 | 23.035 | 113.8629 | 13.8913 | 114.1317 | 107.7526 | 13.9241 | 13.1458
3 | Jilin | 30 | Zone 1 | 230 |  | 37 | 15.195 | 7.0667 | 1.2274 | 4.9706 | 0.60641 | 1.4217 | 12.1809 | 22.8242 | 115.3144 | 14.0684 | 114.6546 | 109.5478 | 13.9879 | 13.3648
3 | Jilin | 30 | Zone 1 | 230 |  | 38 | 14.8159 | 6.4506 | 1.0664 | 5.039 | 0.61475 | 1.2801 | 11.5586 | 22.2598 | 115.6371 | 14.1077 | 115.2398 | 109.2208 | 14.0593 | 13.3249
3 | Jilin | 30 | Zone 1 | 230 |  | 39 | 14.684 | 6.2636 | 1.027 | 4.9928 | 0.60912 | 1.2545 | 11.4423 | 22.0591 | 116.7704 | 14.246 | 115.8835 | 109.2726 | 14.1378 | 13.3313
3 | Jilin | 30 | Zone 1 | 230 |  | 40 | 14.7908 | 6.4726 | 1.0676 | 5.1397 | 0.62704 | 1.2593 | 11.4642 | 22.2215 | 116.8938 | 14.261 | 116.6954 | 110.6334 | 14.2368 | 13.4973
3 | Jilin | 30 | Zone 1 | 230 |  | 41 | 14.308 | 5.1802 | 0.81947 | 5.0397 | 0.61484 | 1.0279 | 10.3573 | 21.4535 | 117.0737 | 14.283 | 116.3713 | 110.4256 | 14.1973 | 13.4719
3 | Jilin | 30 | Zone 1 | 230 |  | 42 | 14.8231 | 6.4638 | 1.0741 | 4.954 | 0.60438 | 1.3048 | 11.6692 | 22.2707 | 115.5503 | 14.0971 | 115.1678 | 108.5597 | 14.0505 | 13.2443
3 | Jilin | 30 | Zone 1 | 230 |  | 43 | 15.1266 | 6.5171 | 1.1041 | 5.0603 | 0.61736 | 1.2879 | 11.5935 | 22.7316 | 114.5017 | 13.9692 | 114.069 | 108.6002 | 13.9164 | 13.2492
3 | Jilin | 30 | Zone 1 | 230 |  | 44 | 15.0958 | 6.5706 | 1.1163 | 4.957 | 0.60476 | 1.3255 | 11.7616 | 22.6747 | 113.3714 | 13.8313 | 112.7196 | 107.6269 | 13.7518 | 13.1305
3 | Jilin | 30 | Zone 1 | 230 |  | 45 | 14.4856 | 6.4885 | 1.0474 | 5.0187 | 0.61228 | 1.2929 | 11.6159 | 21.7551 | 116.3945 | 14.2001 | 115.9262 | 109.9422 | 14.143 | 13.413
3 | Jilin | 30 | Zone 1 | 230 |  | 46 | 15.1261 | 6.6195 | 1.1178 | 5.0097 | 0.61118 | 1.3214 | 11.7432 | 22.7247 | 113.8917 | 13.8948 | 113.3815 | 107.0607 | 13.8325 | 13.0614
3 | Jilin | 30 | Zone 1 | 230 |  | 48 | 14.5087 | 5.8943 | 0.94735 | 5.0935 | 0.62141 | 1.1572 | 10.9896 | 21.8024 | 116.9568 | 14.2687 | 116.4615 | 110.0871 | 14.2083 | 13.4306
3 | Jilin | 30 | Zone 1 | 230 |  | 49 | 15.3444 | 6.8084 | 1.1604 | 5.1429 | 0.62744 | 1.3238 | 11.7542 | 23.0511 | 113.1012 | 13.7983 | 112.6131 | 107.5905 | 13.7388 | 13.126
3 | Jilin | 30 | Zone 1 | 230 |  | 50 | 14.1502 | 5.8789 | 0.9159 | 5.1194 | 0.62457 | 1.1484 | 10.9475 | 21.2582 | 117.6707 | 14.3558 | 117.3165 | 110.6785 | 14.3126 | 13.5028
3 | Jilin | 30 | Zone 2 | 240 |  | 1 | 15.8793 | 4.6587 | 0.90966 | 3.8309 | 0.48652 | 1.2161 | 11.0418 | 23.8632 | 105.5685 | 13.4072 | 105.7398 | 99.9831 | 13.429 | 12.6979
3 | Jilin | 30 | Zone 2 | 240 |  | 2 | 16.857 | 5.2848 | 1.0848 | 3.9866 | 0.5063 | 1.3256 | 11.5283 | 25.3173 | 104.3474 | 13.2521 | 103.8537 | 98.7257 | 13.1894 | 12.5382
3 | Jilin | 30 | Zone 2 | 240 |  | 3 | 16.3381 | 5.1947 | 1.0376 | 3.9179 | 0.49757 | 1.3259 | 11.5294 | 24.5429 | 104.3139 | 13.2479 | 104.6283 | 99.2328 | 13.2878 | 12.6026
3 | Jilin | 30 | Zone 2 | 240 |  | 4 | 17.4117 | 5.4423 | 1.1553 | 3.9778 | 0.50518 | 1.3682 | 11.7118 | 26.1456 | 102.1027 | 12.967 | 102.2639 | 96.7772 | 12.9875 | 12.2907
3 | Jilin | 30 | Zone 2 | 240 |  | 6 | 16.114 | 5.1203 | 0.98629 | 4.1699 | 0.52957 | 1.2279 | 11.0953 | 24.2119 | 107.5235 | 13.6555 | 107.3667 | 101.3541 | 13.6356 | 12.872
3 | Jilin | 30 | Zone 2 | 240 |  | 7 | 16.6616 | 5.1874 | 1.0496 | 3.9779 | 0.50519 | 1.3041 | 11.4341 | 25.0424 | 103.7413 | 13.1751 | 103.4337 | 98.0875 | 13.1361 | 12.4571
3 | Jilin | 30 | Zone 2 | 240 |  | 8 | 16.3372 | 5.4729 | 1.0757 | 4.1523 | 0.52735 | 1.318 | 11.4952 | 24.5476 | 107.2266 | 13.6178 | 106.717 | 101.4518 | 13.5531 | 12.8844
3 | Jilin | 30 | Zone 2 | 240 |  | 9 | 16.7017 | 5.498 | 1.1079 | 4.0872 | 0.51907 | 1.3452 | 11.613 | 25.0889 | 103.8346 | 13.187 | 104.0036 | 98.928 | 13.2085 | 12.5639
3 | Jilin | 30 | Zone 2 | 240 |  | 10 | 17.6487 | 5.6222 | 1.22 | 3.9256 | 0.49855 | 1.4322 | 11.9827 | 26.494 | 101.2016 | 12.8526 | 100.9738 | 95.9657 | 12.8237 | 12.1876
3 | Jilin | 30 | Zone 2 | 240 |  | 11 | 16.8982 | 5.6799 | 1.1597 | 4.1119 | 0.52221 | 1.3813 | 11.768 | 25.3779 | 104.7002 | 13.2969 | 104.7801 | 99.1078 | 13.3071 | 12.5867
3 | Jilin | 30 | Zone 2 | 240 |  | 12 | 16.6993 | 5.306 | 1.0624 | 4.1927 | 0.53248 | 1.2655 | 11.2639 | 25.0629 | 106.2113 | 13.4888 | 105.7841 | 100.9676 | 13.4346 | 12.8229
3 | Jilin | 30 | Zone 2 | 240 |  | 13 | 16.6512 | 5.3001 | 1.0667 | 4.0556 | 0.51506 | 1.3069 | 11.4463 | 25.007 | 104.4407 | 13.264 | 104.1122 | 98.966 | 13.2223 | 12.5687
3 | Jilin | 30 | Zone 2 | 240 |  | 14 | 16.6628 | 5.3818 | 1.0891 | 4.0212 | 0.51069 | 1.3384 | 11.5835 | 25.0262 | 105.3746 | 13.3826 | 105.0447 | 99.0899 | 13.3407 | 12.5844
3 | Jilin | 30 | Zone 2 | 240 |  | 15 | 16.4533 | 5.5146 | 1.096 | 4.0933 | 0.51984 | 1.3472 | 11.6218 | 24.7018 | 106.4347 | 13.5172 | 106.3103 | 100.3616 | 13.5014 | 12.7459
3 | Jilin | 30 | Zone 2 | 240 |  | 16 | 15.7679 | 5.1063 | 0.97103 | 4.0363 | 0.51261 | 1.2651 | 11.262 | 23.6844 | 106.1906 | 13.4862 | 105.756 | 100.7018 | 13.431 | 12.7891
3 | Jilin | 30 | Zone 2 | 240 |  | 17 | 16.408 | 4.9095 | 0.97647 | 4.062 | 0.51587 | 1.2086 | 11.0079 | 24.6367 | 106.3085 | 13.5012 | 106.7652 | 100.493 | 13.5592 | 12.7626
3 | Jilin | 30 | Zone 2 | 240 |  | 18 | 16.312 | 5.1679 | 1.0168 | 4.0704 | 0.51695 | 1.2696 | 11.2821 | 24.5001 | 106.0255 | 13.4652 | 105.8715 | 100.2947 | 13.4457 | 12.7374
3 | Jilin | 30 | Zone 2 | 240 |  | 19 | 17.3907 | 5.7561 | 1.2156 | 4.0883 | 0.51921 | 1.4079 | 11.8808 | 26.0974 | 104.2097 | 13.2346 | 104.137 | 98.4421 | 13.2254 | 12.5022
3 | Jilin | 30 | Zone 2 | 240 |  | 20 | 16.9268 | 5.5985 | 1.1406 | 4.1866 | 0.53169 | 1.3373 | 11.5787 | 25.4185 | 106.0528 | 13.4687 | 106.2718 | 100.435 | 13.4965 | 12.7553
3 | Jilin | 30 | Zone 2 | 240 |  | 21 | 14.492 | 5.041 | 0.90337 | 3.6054 | 0.45788 | 1.3982 | 11.8396 | 21.7674 | 103.0974 | 13.0934 | 102.8638 | 98.311 | 13.0637 | 12.4855
3 | Jilin | 30 | Zone 2 | 240 |  | 22 | 16.8833 | 5.5409 | 1.1243 | 4.1912 | 0.53228 | 1.322 | 11.5127 | 25.3638 | 105.7568 | 13.4311 | 105.6388 | 99.8929 | 13.4161 | 12.6864
3 | Jilin | 30 | Zone 2 | 240 |  | 23 | 15.8543 | 5.0549 | 0.95873 | 4.148 | 0.5268 | 1.2186 | 11.0532 | 23.8228 | 107.5863 | 13.6635 | 106.7505 | 101.6702 | 13.5573 | 12.9121
3 | Jilin | 30 | Zone 2 | 240 |  | 24 | 14.7212 | 4.8386 | 0.87236 | 3.7143 | 0.47172 | 1.3027 | 11.4281 | 22.1105 | 104.5606 | 13.2792 | 104.2078 | 98.9693 | 13.2344 | 12.5691
3 | Jilin | 30 | Zone 2 | 240 |  | 25 | 16.3803 | 5.4204 | 1.0673 | 4.098 | 0.52044 | 1.3227 | 11.5156 | 24.5792 | 104.5691 | 13.2803 | 104.6431 | 99.9244 | 13.2897 | 12.6904
3 | Jilin | 30 | Zone 2 | 240 |  | 26 | 16.422 | 5.2789 | 1.0459 | 4.1001 | 0.52071 | 1.2875 | 11.3613 | 24.6777 | 105.758 | 13.4313 | 105.6017 | 99.7545 | 13.4114 | 12.6688
3 | Jilin | 30 | Zone 2 | 240 |  | 27 | 16.1723 | 5.0766 | 0.99057 | 4.0552 | 0.51501 | 1.2519 | 11.2029 | 24.2695 | 105.6582 | 13.4186 | 105.3467 | 100.1214 | 13.379 | 12.7154
3 | Jilin | 30 | Zone 2 | 240 |  | 28 | 16.6164 | 5.3096 | 1.0543 | 4.2222 | 0.53622 | 1.2575 | 11.2284 | 24.9389 | 105.712 | 13.4254 | 106.1264 | 100.5721 | 13.478 | 12.7727
3 | Jilin | 30 | Zone 2 | 240 |  | 29 | 16.1251 | 5.3424 | 1.0399 | 4.01 | 0.50927 | 1.3323 | 11.5572 | 24.1993 | 105.3718 | 13.3822 | 105.0925 | 99.2087 | 13.3468 | 12.5995
3 | Jilin | 30 | Zone 2 | 240 |  | 30 | 15.5096 | 5.0765 | 0.94473 | 4.0682 | 0.51666 | 1.2478 | 11.1849 | 23.2908 | 107.6632 | 13.6732 | 107.7605 | 101.3336 | 13.6856 | 12.8694
3 | Jilin | 30 | Zone 2 | 240 |  | 31 | 16.6634 | 5.3734 | 1.0731 | 4.2124 | 0.53497 | 1.2756 | 11.3087 | 25.0147 | 106.4502 | 13.5192 | 106.2861 | 100.8457 | 13.4983 | 12.8074
3 | Jilin | 30 | Zone 2 | 240 |  | 32 | 15.5548 | 5.1521 | 0.9783 | 3.8537 | 0.48942 | 1.3369 | 11.5773 | 23.3541 | 104.5282 | 13.2751 | 104.2557 | 98.9976 | 13.2405 | 12.5727
3 | Jilin | 30 | Zone 2 | 240 |  | 33 | 14.8044 | 4.9234 | 0.89549 | 3.746 | 0.47574 | 1.3143 | 11.479 | 22.2316 | 104.8211 | 13.3123 | 105.3667 | 99.6242 | 13.3816 | 12.6523
3 | Jilin | 30 | Zone 2 | 240 |  | 34 | 16.57 | 5.4388 | 1.0729 | 4.3091 | 0.54726 | 1.2622 | 11.2489 | 24.8706 | 106.9114 | 13.5777 | 106.472 | 101.7948 | 13.5219 | 12.9279
3 | Jilin | 30 | Zone 2 | 240 |  | 35 | 16.5923 | 5.32 | 1.0565 | 4.2111 | 0.53482 | 1.2633 | 11.2541 | 24.8947 | 106.5067 | 13.5264 | 106.1683 | 100.824 | 13.4834 | 12.8047
3 | Jilin | 30 | Zone 2 | 240 |  | 36 | 17.4052 | 5.7517 | 1.2027 | 4.2317 | 0.53743 | 1.3592 | 11.6733 | 26.1341 | 104.3889 | 13.2574 | 104.4601 | 99.1752 | 13.2664 | 12.5953
3 | Jilin | 30 | Zone 2 | 240 |  | 37 | 15.8721 | 5.1832 | 0.98259 | 4.1713 | 0.52976 | 1.2426 | 11.1614 | 23.8317 | 107.8463 | 13.6965 | 107.941 | 101.5295 | 13.7085 | 12.8942
3 | Jilin | 30 | Zone 2 | 240 |  | 38 | 16.204 | 5.5233 | 1.0692 | 4.1562 | 0.52783 | 1.3289 | 11.5426 | 24.3057 | 106.0146 | 13.4639 | 105.2914 | 100.1245 | 13.372 | 12.7158
3 | Jilin | 30 | Zone 2 | 240 |  | 39 | 17.0124 | 5.5371 | 1.1357 | 4.1295 | 0.52444 | 1.3409 | 11.5944 | 25.5141 | 105.5451 | 13.4042 | 105.1875 | 98.9129 | 13.3588 | 12.5619
3 | Jilin | 30 | Zone 2 | 240 |  | 40 | 15.4846 | 4.9098 | 0.90846 | 4.1638 | 0.5288 | 1.1792 | 10.8729 | 23.2549 | 109.8376 | 13.9494 | 109.0797 | 102.8827 | 13.8531 | 13.0661
3 | Jilin | 30 | Zone 2 | 240 |  | 41 | 15.5293 | 5.2296 | 0.97063 | 4.179 | 0.53074 | 1.2514 | 11.2008 | 23.3236 | 108.512 | 13.781 | 108.1469 | 102.7155 | 13.7347 | 13.0449
3 | Jilin | 30 | Zone 2 | 240 |  | 42 | 17.1008 | 5.5099 | 1.1514 | 4.0301 | 0.51182 | 1.3672 | 11.7077 | 25.6791 | 103.3584 | 13.1265 | 103.0417 | 98.3848 | 13.0863 | 12.4949
3 | Jilin | 30 | Zone 2 | 240 |  | 43 | 15.4354 | 5.1487 | 0.94747 | 4.2052 | 0.53406 | 1.2244 | 11.0793 | 23.1846 | 109.0079 | 13.844 | 108.3769 | 103.177 | 13.7639 | 13.1035
3 | Jilin | 30 | Zone 2 | 240 |  | 44 | 16.9073 | 5.5808 | 1.1353 | 4.1668 | 0.52919 | 1.3394 | 11.5878 | 25.3892 | 103.9017 | 13.1955 | 104.0244 | 99.1062 | 13.2111 | 12.5865
3 | Jilin | 30 | Zone 2 | 240 |  | 45 | 17.6485 | 5.641 | 1.1997 | 4.2138 | 0.53515 | 1.3387 | 11.5849 | 26.4863 | 104.1471 | 13.2267 | 104.4781 | 98.488 | 13.2687 | 12.508
3 | Jilin | 30 | Zone 2 | 240 |  | 46 | 16.6235 | 5.3995 | 1.0806 | 4.1758 | 0.53032 | 1.2931 | 11.3858 | 24.9605 | 105.7289 | 13.4276 | 105.5205 | 100.4139 | 13.4011 | 12.7526
3 | Jilin | 30 | Zone 2 | 240 |  | 47 | 16.5163 | 5.4196 | 1.0763 | 4.1302 | 0.52454 | 1.3122 | 11.4696 | 24.8011 | 104.6118 | 13.2857 | 104.3948 | 99.3067 | 13.2581 | 12.612
3 | Jilin | 30 | Zone 2 | 240 |  | 48 | 17.4546 | 5.5628 | 1.1681 | 4.2908 | 0.54493 | 1.2965 | 11.4007 | 26.1926 | 105.5776 | 13.4084 | 105.264 | 100.4199 | 13.3685 | 12.7533
3 | Jilin | 30 | Zone 2 | 240 |  | 49 | 15.4286 | 4.9979 | 0.91487 | 4.2793 | 0.54348 | 1.1679 | 10.8208 | 23.1625 | 110.2497 | 14.0017 | 110.0924 | 104.3345 | 13.9817 | 13.2505
3 | Jilin | 30 | Zone 2 | 240 |  | 50 | 16.3115 | 5.4733 | 1.0662 | 4.2416 | 0.53868 | 1.2904 | 11.374 | 24.4975 | 106.5159 | 13.5275 | 106.2693 | 101.3684 | 13.4962 | 12.8738
3 | Jilin | 30 | Zone 3 | 250 |  | 1 | 18.0821 | 4.2198 | 0.98017 | 3.3596 | 0.44347 | 1.256 | 11.0071 | 27.17 | 90.1285 | 11.897 | 90.4026 | 85.5786 | 11.9331 | 11.2964
3 | Jilin | 30 | Zone 3 | 250 |  | 2 | 17.2271 | 4.2692 | 0.95135 | 3.2503 | 0.42904 | 1.3135 | 11.2558 | 25.8808 | 89.8899 | 11.8655 | 89.3917 | 85.6107 | 11.7997 | 11.3006
3 | Jilin | 30 | Zone 3 | 250 |  | 3 | 20.6709 | 5.1625 | 1.3634 | 3.5546 | 0.46921 | 1.4523 | 11.8359 | 31.0496 | 87.6048 | 11.5638 | 87.5298 | 83.8819 | 11.5539 | 11.0724
3 | Jilin | 30 | Zone 3 | 250 |  | 4 | 17.4424 | 4.3883 | 0.99135 | 3.2526 | 0.42935 | 1.3492 | 11.4078 | 26.2055 | 89.6173 | 11.8295 | 89.3203 | 85.233 | 11.7903 | 11.2508
3 | Jilin | 30 | Zone 3 | 250 |  | 5 | 20.6465 | 5.0206 | 1.3144 | 3.6371 | 0.48009 | 1.3804 | 11.5391 | 31.0206 | 88.4977 | 11.6817 | 88.1266 | 84.3613 | 11.6327 | 11.1357
3 | Jilin | 30 | Zone 3 | 250 |  | 6 | 19.2778 | 4.6852 | 1.1593 | 3.4148 | 0.45076 | 1.372 | 11.504 | 28.9646 | 87.4619 | 11.545 | 86.7642 | 83.5348 | 11.4529 | 11.0266
3 | Jilin | 30 | Zone 3 | 250 |  | 7 | 18.3482 | 4.5817 | 1.0851 | 3.3382 | 0.44064 | 1.3725 | 11.5062 | 27.5685 | 88.2965 | 11.6551 | 88.3939 | 84.4384 | 11.668 | 11.1459
3 | Jilin | 30 | Zone 3 | 250 |  | 8 | 18.0833 | 4.4192 | 1.0286 | 3.3044 | 0.43618 | 1.3374 | 11.3579 | 27.1628 | 87.8904 | 11.6015 | 87.969 | 84.2642 | 11.6119 | 11.1229
3 | Jilin | 30 | Zone 3 | 250 |  | 9 | 19.9554 | 4.8297 | 1.2363 | 3.4448 | 0.45471 | 1.402 | 11.6291 | 29.979 | 86.6822 | 11.4421 | 86.6434 | 82.8412 | 11.4369 | 10.935
3 | Jilin | 30 | Zone 3 | 250 |  | 10 | 20.0735 | 4.5413 | 1.1702 | 3.462 | 0.45698 | 1.3118 | 11.2486 | 30.1575 | 87.3926 | 11.5358 | 86.9945 | 83.2066 | 11.4833 | 10.9833
3 | Jilin | 30 | Zone 3 | 250 |  | 11 | 18.7454 | 4.4495 | 1.0548 | 3.5462 | 0.46809 | 1.2547 | 11.0014 | 28.1657 | 90.8863 | 11.997 | 90.7675 | 86.2166 | 11.9813 | 11.3806
3 | Jilin | 30 | Zone 3 | 250 |  | 12 | 18.4673 | 4.223 | 0.9976 | 3.4043 | 0.44936 | 1.2405 | 10.9388 | 27.7331 | 89.2974 | 11.7873 | 88.8857 | 85.1148 | 11.7329 | 11.2352
3 | Jilin | 30 | Zone 3 | 250 |  | 13 | 15.2899 | 4.2086 | 0.84912 | 2.8767 | 0.37972 | 1.463 | 11.8793 | 22.9622 | 85.4973 | 11.2856 | 85.4186 | 82.0418 | 11.2753 | 10.8295
3 | Jilin | 30 | Zone 3 | 250 |  | 14 | 20.5942 | 5.414 | 1.406 | 3.7114 | 0.48991 | 1.4587 | 11.862 | 30.9339 | 87.2012 | 11.5106 | 87.1979 | 84.2797 | 11.5101 | 11.1249
3 | Jilin | 30 | Zone 3 | 250 |  | 15 | 17.9878 | 4.2118 | 0.985 | 3.2062 | 0.42322 | 1.3136 | 11.2566 | 27.024 | 88.4815 | 11.6796 | 88.3736 | 83.6888 | 11.6653 | 11.0469
3 | Jilin | 30 | Zone 3 | 250 |  | 16 | 17.7912 | 4.0589 | 0.93247 | 3.2592 | 0.43021 | 1.2454 | 10.9602 | 26.731 | 88.4831 | 11.6798 | 88.5493 | 84.336 | 11.6885 | 11.1324
3 | Jilin | 30 | Zone 3 | 250 |  | 17 | 19.5447 | 4.8549 | 1.2235 | 3.3854 | 0.44687 | 1.4341 | 11.7613 | 29.3792 | 88.0644 | 11.6245 | 87.8628 | 83.3602 | 11.5979 | 11.0036
3 | Jilin | 30 | Zone 3 | 250 |  | 18 | 18.5081 | 4.0398 | 0.96529 | 3.3197 | 0.43819 | 1.2169 | 10.8343 | 27.8086 | 88.6345 | 11.6997 | 88.9456 | 84.5036 | 11.7408 | 11.1545
3 | Jilin | 30 | Zone 3 | 250 |  | 19 | 17.3277 | 3.9747 | 0.8963 | 2.9589 | 0.39058 | 1.3433 | 11.3829 | 26.0505 | 82.5869 | 10.9015 | 82.2218 | 78.3686 | 10.8533 | 10.3446
3 | Jilin | 30 | Zone 3 | 250 |  | 20 | 19.9458 | 4.4553 | 1.1392 | 3.4645 | 0.45731 | 1.286 | 11.1375 | 29.9663 | 87.7176 | 11.5787 | 87.4428 | 83.7083 | 11.5425 | 11.0495
3 | Jilin | 30 | Zone 3 | 250 |  | 21 | 19.8763 | 4.6285 | 1.1642 | 3.5856 | 0.4733 | 1.2909 | 11.1585 | 29.8797 | 89.5375 | 11.8189 | 88.9246 | 84.652 | 11.738 | 11.1741
3 | Jilin | 30 | Zone 3 | 250 |  | 22 | 17.9112 | 4.9797 | 1.1441 | 3.3589 | 0.44337 | 1.4825 | 11.9584 | 26.9181 | 88.3042 | 11.6562 | 88.3399 | 84.4625 | 11.6609 | 11.1491
3 | Jilin | 30 | Zone 3 | 250 |  | 23 | 19.7602 | 4.8559 | 1.2378 | 3.3931 | 0.44789 | 1.4311 | 11.749 | 29.6917 | 87.2855 | 11.5217 | 87.807 | 83.1651 | 11.5905 | 10.9778
3 | Jilin | 30 | Zone 3 | 250 |  | 24 | 20.2882 | 5.0735 | 1.315 | 3.5444 | 0.46787 | 1.4314 | 11.7503 | 30.4812 | 87.7534 | 11.5834 | 87.1813 | 83.6782 | 11.5079 | 11.0455
3 | Jilin | 30 | Zone 3 | 250 |  | 25 | 20.6624 | 5.0552 | 1.3395 | 3.5273 | 0.4656 | 1.4332 | 11.7576 | 31.0423 | 86.894 | 11.47 | 86.6684 | 83.3299 | 11.4402 | 10.9995
3 | Jilin | 30 | Zone 3 | 250 |  | 26 | 19.0558 | 4.6311 | 1.1252 | 3.4533 | 0.45584 | 1.3411 | 11.3734 | 28.6196 | 89.0499 | 11.7546 | 89.0592 | 84.3552 | 11.7558 | 11.1349
3 | Jilin | 30 | Zone 3 | 250 |  | 27 | 20.0582 | 4.9087 | 1.2605 | 3.4755 | 0.45876 | 1.4124 | 11.672 | 30.1464 | 86.7436 | 11.4502 | 86.1737 | 82.6285 | 11.3749 | 10.907
3 | Jilin | 30 | Zone 3 | 250 |  | 28 | 18.1164 | 4.5978 | 1.063 | 3.3824 | 0.44647 | 1.3594 | 11.4508 | 27.2168 | 88.4741 | 11.6786 | 88.0996 | 84.4337 | 11.6291 | 11.1453
3 | Jilin | 30 | Zone 3 | 250 |  | 29 | 19.352 | 4.9167 | 1.2115 | 3.5222 | 0.46493 | 1.3959 | 11.6038 | 29.0869 | 88.493 | 11.6811 | 88.3652 | 84.3164 | 11.6642 | 11.1298
3 | Jilin | 30 | Zone 3 | 250 |  | 30 | 19.3378 | 4.8372 | 1.2089 | 3.343 | 0.44128 | 1.447 | 11.8141 | 29.066 | 86.2167 | 11.3806 | 86.1026 | 82.3148 | 11.3656 | 10.8656
3 | Jilin | 30 | Zone 3 | 250 |  | 31 | 18.9535 | 4.2124 | 1.008 | 3.5371 | 0.4669 | 1.1909 | 10.7178 | 28.4807 | 89.3048 | 11.7882 | 88.8015 | 84.9267 | 11.7218 | 11.2103
3 | Jilin | 30 | Zone 3 | 250 |  | 32 | 18.5898 | 4.326 | 1.0266 | 3.4462 | 0.4549 | 1.2553 | 11.0038 | 27.9296 | 88.7935 | 11.7207 | 88.5673 | 84.9163 | 11.6909 | 11.2089
3 | Jilin | 30 | Zone 3 | 250 |  | 33 | 20.2205 | 5.1224 | 1.3178 | 3.6084 | 0.4763 | 1.4196 | 11.7018 | 30.4057 | 88.3949 | 11.6681 | 87.6533 | 84.3714 | 11.5702 | 11.137
3 | Jilin | 30 | Zone 3 | 250 |  | 35 | 17.1516 | 3.9982 | 0.88478 | 3.0356 | 0.40071 | 1.3171 | 11.2713 | 25.7736 | 84.2159 | 11.1165 | 84.0559 | 80.0451 | 11.0954 | 10.566
3 | Jilin | 30 | Zone 3 | 250 |  | 36 | 19.4732 | 4.3801 | 1.0864 | 3.4844 | 0.45994 | 1.2571 | 11.0115 | 29.255 | 88.0176 | 11.6183 | 88.1967 | 84.5481 | 11.642 | 11.1604
3 | Jilin | 30 | Zone 3 | 250 |  | 37 | 18.7826 | 4.3092 | 1.0369 | 3.4132 | 0.45054 | 1.2625 | 11.0354 | 28.2117 | 88.8513 | 11.7284 | 88.8669 | 84.6667 | 11.7304 | 11.176
3 | Jilin | 30 | Zone 3 | 250 |  | 38 | 19.0322 | 4.3377 | 1.0603 | 3.3516 | 0.44241 | 1.2942 | 11.1731 | 28.5933 | 87.7475 | 11.5827 | 87.601 | 83.5832 | 11.5633 | 11.033
3 | Jilin | 30 | Zone 3 | 250 |  | 39 | 15.9436 | 3.8057 | 0.79296 | 2.8219 | 0.37249 | 1.3486 | 11.4055 | 23.9478 | 82.8489 | 10.936 | 82.2444 | 78.7035 | 10.8563 | 10.3889
3 | Jilin | 30 | Zone 3 | 250 |  | 40 | 20.0149 | 4.4742 | 1.1484 | 3.4729 | 0.45843 | 1.2883 | 11.1475 | 30.0642 | 88.3999 | 11.6688 | 88.4972 | 84.3336 | 11.6816 | 11.132
3 | Jilin | 30 | Zone 3 | 250 |  | 41 | 19.288 | 4.3245 | 1.0665 | 3.4509 | 0.45552 | 1.2531 | 10.9943 | 28.9819 | 89.3755 | 11.7976 | 88.3192 | 84.7804 | 11.6581 | 11.191
3 | Jilin | 30 | Zone 3 | 250 |  | 42 | 17.3364 | 4.2394 | 0.9543 | 3.1581 | 0.41687 | 1.3424 | 11.3791 | 26.021 | 87.1544 | 11.5044 | 87.4962 | 83.5054 | 11.5495 | 11.0227
3 | Jilin | 30 | Zone 3 | 250 |  | 43 | 18.7773 | 4.5339 | 1.094 | 3.3394 | 0.4408 | 1.3577 | 11.4438 | 28.2065 | 87.1044 | 11.4978 | 86.7883 | 83.9082 | 11.4561 | 11.0759
3 | Jilin | 30 | Zone 3 | 250 |  | 44 | 15.6009 | 3.9943 | 0.81568 | 2.9621 | 0.391 | 1.3485 | 11.4049 | 23.4491 | 87.7858 | 11.5877 | 87.2538 | 83.9951 | 11.5175 | 11.0874
3 | Jilin | 30 | Zone 3 | 250 |  | 45 | 17.4889 | 4.4824 | 1.0114 | 3.2329 | 0.42674 | 1.3865 | 11.5646 | 26.2773 | 88.975 | 11.7447 | 89.005 | 84.7615 | 11.7487 | 11.1885
3 | Jilin | 30 | Zone 3 | 250 |  | 46 | 19.614 | 4.9796 | 1.2563 | 3.3813 | 0.44633 | 1.4727 | 11.9187 | 29.4612 | 86.3827 | 11.4025 | 86.4204 | 82.9107 | 11.4075 | 10.9442
3 | Jilin | 30 | Zone 3 | 250 |  | 47 | 16.7107 | 3.9947 | 0.86625 | 3.1432 | 0.4149 | 1.2709 | 11.0719 | 25.1079 | 89.0057 | 11.7487 | 88.7623 | 85.1633 | 11.7166 | 11.2416
3 | Jilin | 30 | Zone 3 | 250 |  | 48 | 18.045 | 4.4775 | 1.0354 | 3.3062 | 0.43642 | 1.3543 | 11.4293 | 27.1125 | 87.7116 | 11.5779 | 87.6547 | 84.199 | 11.5704 | 11.1143
3 | Jilin | 30 | Zone 3 | 250 |  | 49 | 16.5486 | 4.2335 | 0.91376 | 3.0824 | 0.40687 | 1.3735 | 11.51 | 24.8685 | 88.5264 | 11.6855 | 88.5848 | 84.364 | 11.6932 | 11.136
3 | Jilin | 30 | Zone 3 | 250 |  | 50 | 18.1148 | 4.0326 | 0.94349 | 3.2331 | 0.42677 | 1.2473 | 10.9685 | 27.2182 | 88.1237 | 11.6323 | 88.4568 | 84.1417 | 11.6763 | 11.1067
3 | Jilin | 30 | Zone 4 | 250 |  | 2 | 19.7509 | 3.956 | 1.0587 | 2.9128 | 0.39905 | 1.3582 | 11.2349 | 29.6681 | 80.5862 | 11.0403 | 80.4755 | 77.3718 | 11.0252 | 10.5999
3 | Jilin | 30 | Zone 4 | 250 |  | 3 | 21.4186 | 4.5048 | 1.2871 | 3.1448 | 0.43083 | 1.4325 | 11.5382 | 32.1768 | 82.276 | 11.2718 | 82.3062 | 78.4923 | 11.2759 | 10.7535
3 | Jilin | 30 | Zone 4 | 250 |  | 4 | 20.9325 | 4.2047 | 1.1619 | 3.2064 | 0.43928 | 1.3113 | 11.0395 | 31.4435 | 83.4495 | 11.4326 | 82.9572 | 79.6128 | 11.3651 | 10.907
3 | Jilin | 30 | Zone 4 | 250 |  | 5 | 20.6457 | 4.122 | 1.13 | 3.1469 | 0.43113 | 1.3098 | 11.0333 | 31.0149 | 82.9012 | 11.3575 | 82.7947 | 79.4626 | 11.3429 | 10.8864
3 | Jilin | 30 | Zone 4 | 250 |  | 6 | 19.7325 | 3.9395 | 1.0413 | 3.007 | 0.41195 | 1.3101 | 11.0345 | 29.6484 | 81.7197 | 11.1956 | 80.9858 | 78.1912 | 11.0951 | 10.7122
3 | Jilin | 30 | Zone 4 | 250 |  | 7 | 18.3259 | 4.0469 | 0.99297 | 3.0266 | 0.41465 | 1.3371 | 11.1474 | 27.5093 | 84.0978 | 11.5214 | 83.3655 | 80.5802 | 11.4211 | 11.0395
3 | Jilin | 30 | Zone 4 | 250 |  | 8 | 19.2956 | 4.1075 | 1.0534 | 3.095 | 0.42401 | 1.3271 | 11.1059 | 28.9771 | 83.3266 | 11.4157 | 83.0918 | 79.939 | 11.3836 | 10.9516
3 | Jilin | 30 | Zone 4 | 250 |  | 9 | 20.5169 | 4.2685 | 1.1598 | 3.1847 | 0.43631 | 1.3403 | 11.1609 | 30.8016 | 83.1844 | 11.3963 | 82.5571 | 79.4258 | 11.3103 | 10.8813
3 | Jilin | 30 | Zone 4 | 250 |  | 10 | 21.8249 | 4.6386 | 1.3479 | 3.1907 | 0.43712 | 1.4538 | 11.6238 | 32.7458 | 81.4479 | 11.1584 | 81.4789 | 78.1927 | 11.1626 | 10.7124
3 | Jilin | 30 | Zone 4 | 250 |  | 11 | 20.937 | 4.2719 | 1.1885 | 3.1557 | 0.43234 | 1.3537 | 11.2164 | 31.4161 | 81.9465 | 11.2267 | 81.5898 | 78.5683 | 11.1778 | 10.7638
3 | Jilin | 30 | Zone 4 | 250 |  | 12 | 20.8953 | 4.1744 | 1.1656 | 3.0919 | 0.42359 | 1.3501 | 11.2016 | 31.3732 | 81.6773 | 11.1898 | 81.1008 | 77.6181 | 11.1108 | 10.6337
3 | Jilin | 30 | Zone 4 | 250 |  | 13 | 21.0261 | 4.3351 | 1.2121 | 3.1475 | 0.43121 | 1.3773 | 11.3139 | 31.5807 | 82.15 | 11.2545 | 82.3279 | 78.2527 | 11.2789 | 10.7206 | 8.5557 | 0.2648 | 3.095 | 491.1541 | 7.1038 | 1.4463 | 88.4077 | 1.2787 | 1.4463 | 450.6212 | 5.4173 | 1.2022 | 81.1118 | 0.97514 | 1.2022
3 | Jilin | 30 | Zone 4 | 250 |  | 14 | 17.0601 | 3.8166 | 0.8952 | 2.6807 | 0.36726 | 1.4237 | 11.5029 | 25.5819 | 80.6125 | 11.0439 | 80.6945 | 76.993 | 11.0551 | 10.548
3 | Jilin | 30 | Zone 4 | 250 |  | 15 | 22.7629 | 4.5698 | 1.3776 | 3.2948 | 0.45139 | 1.387 | 11.3535 | 34.2063 | 81.7493 | 11.1997 | 81.6235 | 78.0636 | 11.1824 | 10.6947 | 7.5886 | 0.1769 | 2.3311 | 1328.287 | 30.4051 | 2.289 | 239.0916 | 5.4728 | 2.289 | 1183.742 | 41.0619 | 3.4688 | 213.0736 | 7.3912 | 3.4689
3 | Jilin | 30 | Zone 4 | 250 |  | 16 | 20.3772 | 4.2458 | 1.1443 | 3.192 | 0.43731 | 1.3301 | 11.1183 | 30.5848 | 82.416 | 11.291 | 82.5992 | 79.2199 | 11.3161 | 10.8531
3 | Jilin | 30 | Zone 4 | 250 |  | 17 | 19.4593 | 4.0331 | 1.0422 | 3.1148 | 0.42673 | 1.2948 | 10.9698 | 29.2361 | 83.1933 | 11.3975 | 83.0922 | 79.6856 | 11.3836 | 10.9169
3 | Jilin | 30 | Zone 4 | 250 |  | 18 | 16.3526 | 3.5111 | 0.78578 | 2.6743 | 0.36637 | 1.3129 | 11.0462 | 24.552 | 81.384 | 11.1496 | 81.0263 | 77.3768 | 11.1006 | 10.6006
3 | Jilin | 30 | Zone 4 | 250 |  | 19 | 20.0289 | 4.1796 | 1.1149 | 3.108 | 0.4258 | 1.3448 | 11.1795 | 30.0646 | 82.1186 | 11.2502 | 81.7439 | 78.9645 | 11.1989 | 10.8181
3 | Jilin | 30 | Zone 4 | 250 |  | 20 | 20.549 | 4.4431 | 1.2157 | 3.1307 | 0.4289 | 1.4192 | 11.4847 | 30.8541 | 81.7694 | 11.2024 | 82.0011 | 78.1566 | 11.2341 | 10.7075
3 | Jilin | 30 | Zone 4 | 250 |  | 21 | 20.0774 | 4.316 | 1.1581 | 3.0553 | 0.41858 | 1.4126 | 11.4579 | 30.1441 | 81.5966 | 11.1787 | 81.0945 | 77.7644 | 11.1099 | 10.6537
3 | Jilin | 30 | Zone 4 | 250 |  | 22 | 20.906 | 4.722 | 1.3008 | 3.2494 | 0.44517 | 1.4532 | 11.6213 | 31.358 | 83.937 | 11.4994 | 83.6474 | 79.5062 | 11.4597 | 10.8924
3 | Jilin | 30 | Zone 4 | 250 |  | 23 | 19.0769 | 4.0575 | 1.0423 | 2.924 | 0.40059 | 1.3877 | 11.3563 | 28.6162 | 81.0978 | 11.1104 | 80.5791 | 77.3641 | 11.0393 | 10.5989 | 8.6984 | 0.29694 | 3.4137 | 480.677 | 7.7373 | 1.6097 | 86.5219 | 1.3928 | 1.6098 | 438.3859 | 4.8643 | 1.1096 | 78.9095 | 0.87558 | 1.1096
3 | Jilin | 30 | Zone 4 | 250 |  | 24 | 22.7626 | 4.4178 | 1.3237 | 3.3521 | 0.45924 | 1.3179 | 11.0672 | 34.1787 | 82.6891 | 11.3284 | 82.7778 | 78.6772 | 11.3406 | 10.7788
3 | Jilin | 30 | Zone 4 | 250 |  | 25 | 19.8806 | 4.3103 | 1.1399 | 3.1145 | 0.42669 | 1.3839 | 11.341 | 29.8532 | 82.5628 | 11.3111 | 82.1483 | 78.7453 | 11.2543 | 10.7881 | 7.6252 | 0.15089 | 1.9788 | 1289.775 | 17.8659 | 1.3852 | 232.1595 | 3.2156 | 1.3851 | 1186.521 | 10.9004 | 0.91868 | 213.5739 | 1.9621 | 0.91872
3 | Jilin | 30 | Zone 4 | 250 |  | 26 | 19.1612 | 4.215 | 1.0928 | 2.9099 | 0.39866 | 1.4485 | 11.6025 | 28.8009 | 80.7245 | 11.0593 | 80.5633 | 76.5531 | 11.0372 | 10.4878
3 | Jilin | 30 | Zone 4 | 250 |  | 27 | 20.4479 | 4.3592 | 1.1884 | 3.1235 | 0.42792 | 1.3956 | 11.3888 | 30.7122 | 81.5256 | 11.169 | 81.0749 | 77.7255 | 11.1073 | 10.6484
3 | Jilin | 30 | Zone 4 | 250 |  | 28 | 19.857 | 3.3294 | 0.88603 | 2.9946 | 0.41026 | 1.1118 | 10.165 | 29.7769 | 81.4038 | 11.1523 | 80.957 | 77.7683 | 11.0911 | 10.6543
3 | Jilin | 30 | Zone 4 | 250 |  | 29 | 21.1894 | 4.3311 | 1.2365 | 3.0547 | 0.41849 | 1.4179 | 11.4792 | 31.8262 | 79.7747 | 10.9291 | 79.8938 | 76.4647 | 10.9454 | 10.4757
3 | Jilin | 30 | Zone 4 | 250 |  | 30 | 21.6532 | 4.6091 | 1.323 | 3.2431 | 0.44431 | 1.4212 | 11.4926 | 32.5097 | 80.5994 | 11.0421 | 80.6567 | 77.5867 | 11.05 | 10.6294
3 | Jilin | 30 | Zone 4 | 250 |  | 31 | 20.5777 | 4.2581 | 1.1653 | 3.1308 | 0.42893 | 1.36 | 11.2427 | 30.9008 | 81.024 | 11.1003 | 80.7614 | 77.4294 | 11.0643 | 10.6078
3 | Jilin | 30 | Zone 4 | 250 |  | 32 | 21.8814 | 4.4337 | 1.2895 | 3.2347 | 0.44316 | 1.3707 | 11.2865 | 32.8603 | 81.0324 | 11.1014 | 80.8424 | 77.5895 | 11.0754 | 10.6298
3 | Jilin | 30 | Zone 4 | 250 |  | 33 | 19.5172 | 4.2385 | 1.1044 | 3.0607 | 0.41931 | 1.3848 | 11.3447 | 29.2932 | 82.3099 | 11.2765 | 82.4277 | 79.1719 | 11.2926 | 10.8466
3 | Jilin | 30 | Zone 4 | 250 |  | 34 | 19.1805 | 4.0208 | 1.0266 | 3.0525 | 0.41819 | 1.3172 | 11.0643 | 28.8049 | 82.6159 | 11.3184 | 82.3464 | 79.0232 | 11.2814 | 10.8262
3 | Jilin | 30 | Zone 4 | 250 |  | 35 | 19.113 | 4.0725 | 1.0726 | 2.7019 | 0.37016 | 1.5073 | 11.8356 | 28.6863 | 77.46 | 10.612 | 76.9837 | 73.9875 | 10.5468 | 10.1363
3 | Jilin | 30 | Zone 4 | 250 |  | 36 | 20.5899 | 3.2263 | 0.88237 | 3.0824 | 0.42229 | 1.0467 | 9.8629 | 30.9108 | 82.1775 | 11.2583 | 81.8525 | 78.3853 | 11.2138 | 10.7388
3 | Jilin | 30 | Zone 4 | 250 |  | 37 | 12.9511 | 3.3692 | 0.60336 | 2.4 | 0.3288 | 1.4038 | 11.4222 | 19.4234 | 81.3831 | 11.1495 | 81.098 | 78.0773 | 11.1104 | 10.6966
3 | Jilin | 30 | Zone 4 | 250 |  | 38 | 19.4981 | 4.1473 | 1.0836 | 2.9988 | 0.41083 | 1.383 | 11.3372 | 29.2376 | 82.1954 | 11.2608 | 81.9646 | 78.4824 | 11.2291 | 10.7521
3 | Jilin | 30 | Zone 4 | 250 |  | 39 | 20.3921 | 4.0748 | 1.0989 | 3.1847 | 0.4363 | 1.2795 | 10.9048 | 30.5978 | 83.5591 | 11.4476 | 83.553 | 79.9061 | 11.4468 | 10.9471
3 | Jilin | 30 | Zone 4 | 250 |  | 40 | 18.0725 | 4.1223 | 0.99939 | 2.9075 | 0.39833 | 1.4178 | 11.4789 | 27.102 | 82.0124 | 11.2357 | 81.4945 | 78.3634 | 11.1647 | 10.7358
3 | Jilin | 30 | Zone 4 | 250 |  | 41 | 19.4231 | 4.0451 | 1.047 | 3.037 | 0.41607 | 1.332 | 11.126 | 29.141 | 82.1692 | 11.2572 | 81.6298 | 78.3686 | 11.1833 | 10.7365
3 | Jilin | 30 | Zone 4 | 250 |  | 42 | 20.6973 | 3.9259 | 1.0989 | 2.9553 | 0.40487 | 1.3284 | 11.1113 | 31.1056 | 79.4968 | 10.8911 | 78.9605 | 75.8942 | 10.8176 | 10.3975
3 | Jilin | 30 | Zone 4 | 250 |  | 43 | 17.1836 | 3.7235 | 0.85594 | 2.898 | 0.39703 | 1.2848 | 10.9275 | 25.781 | 82.7394 | 11.3353 | 81.8964 | 79.3656 | 11.2198 | 10.8731
3 | Jilin | 30 | Zone 4 | 250 |  | 45 | 21.0431 | 4.2816 | 1.2237 | 2.9797 | 0.40821 | 1.4369 | 11.5562 | 31.5947 | 80.8742 | 11.0798 | 80.2013 | 76.3579 | 10.9876 | 10.461
3 | Jilin | 30 | Zone 4 | 250 |  | 46 | 16.4664 | 3.6074 | 0.82205 | 2.5902 | 0.35486 | 1.3927 | 11.3769 | 24.7079 | 79.467 | 10.887 | 79.2196 | 75.9608 | 10.8531 | 10.4066
3 | Jilin | 30 | Zone 4 | 250 |  | 47 | 17.8961 | 3.9512 | 0.95089 | 2.8791 | 0.39444 | 1.3724 | 11.2935 | 26.8597 | 80.6966 | 11.0554 | 80.75 | 77.7107 | 11.0628 | 10.6464
3 | Jilin | 30 | Zone 4 | 250 |  | 48 | 18.4994 | 3.7588 | 0.93986 | 2.8811 | 0.39471 | 1.3047 | 11.0114 | 27.7188 | 81.4632 | 11.1605 | 81.2923 | 78.028 | 11.137 | 10.6898
3 | Jilin | 30 | Zone 4 | 250 |  | 49 | 19.7167 | 4.2284 | 1.1172 | 3.0124 | 0.4127 | 1.4037 | 11.4216 | 29.5708 | 80.1768 | 10.9842 | 79.8626 | 77.2776 | 10.9412 | 10.587
3 | Jilin | 30 | Zone 4 | 250 |  | 50 | 18.7485 | 3.5468 | 0.88651 | 2.9904 | 0.40969 | 1.186 | 10.4989 | 28.1309 | 81.431 | 11.156 | 81.2211 | 78.3888 | 11.1273 | 10.7393
3 | Jilin | 30 | LT 1 | 400
3 | Jilin | 30 | LT2 | 600
3 | Jilin | 30 | LT3 | 800 |  | 1 | 2.367 | 11.3537 | 0.33818 | 10.2346 | 1.7604 | 1.1093 | 9.062 | 17.7641 | 452.2166 | 77.7813 | 403.6389 | 408.3336 | 69.4259 | 70.2334
3 | Jilin | 30 | LT3 | 800 |  | 2 | 2.0157 | 8.8215 | 0.22423 | 9.1669 | 1.5767 | 0.96232 | 8.4402 | 15.1255 | 469.7118 | 80.7904 | 426.5662 | 430.6409 | 73.3694 | 74.0702
3 | Jilin | 30 | LT3 | 800 |  | 3 | 2.1175 | 8.6806 | 0.2319 | 9.4622 | 1.6275 | 0.9174 | 8.2408 | 15.8909 | 462.1927 | 79.4972 | 419.3045 | 423.3077 | 72.1204 | 72.8089
3 | Jilin | 30 | LT3 | 800 |  | 4 | 2.3413 | 10.4951 | 0.30878 | 10.667 | 1.8347 | 0.98389 | 8.5342 | 17.5665 | 472.6541 | 81.2965 | 427.7809 | 431.3208 | 73.5783 | 74.1872
3 | Jilin | 30 | LT3 | 800 |  | 5 | 2.4075 | 10.2206 | 0.3089 | 10.8062 | 1.8587 | 0.94581 | 8.3675 | 18.0695 | 474.3948 | 81.5959 | 417.2897 | 422.9536 | 71.7738 | 72.748
3 | Jilin | 30 | LT3 | 800 |  | 6 | 2.2608 | 10.1878 | 0.29031 | 10.02 | 1.7234 | 1.0167 | 8.6755 | 16.9718 | 459.9335 | 79.1086 | 414.8552 | 419.127 | 71.3551 | 72.0898
3 | Jilin | 30 | LT3 | 800 |  | 7 | 1.4296 | 6.3662 | 0.1167 | 6.2614 | 1.077 | 1.0167 | 8.6755 | 10.7308 | 443.816 | 76.3364 | 409.4859 | 415.7602 | 70.4316 | 71.5108
3 | Jilin | 30 | LT3 | 800 |  | 8 | 1.8537 | 8.1516 | 0.19173 | 8.3796 | 1.4413 | 0.9728 | 8.486 | 13.9162 | 468.5777 | 80.5954 | 423.0581 | 429.0106 | 72.766 | 73.7898
3 | Jilin | 30 | LT3 | 800 |  | 9 | 2.0091 | 8.9614 | 0.22799 | 8.868 | 1.5253 | 1.0105 | 8.649 | 15.0816 | 458.5074 | 78.8633 | 412.9153 | 418.423 | 71.0214 | 71.9688
3 | Jilin | 30 | LT3 | 800 |  | 10 | 2.0006 | 8.7505 | 0.22114 | 8.9722 | 1.5432 | 0.97529 | 8.4969 | 15.0164 | 465.3414 | 80.0387 | 418.6653 | 424.3238 | 72.0104 | 72.9837
3 | Jilin | 30 | LT3 | 800 |  | 11 | 1.9325 | 8.3531 | 0.20459 | 8.5247 | 1.4662 | 0.97987 | 8.5168 | 14.5069 | 455.2196 | 78.2978 | 411.8918 | 418.0713 | 70.8454 | 71.9083
3 | Jilin | 30 | LT3 | 800 |  | 12 | 2.188 | 9.1375 | 0.2527 | 9.7327 | 1.674 | 0.93884 | 8.3366 | 16.4261 | 457.7227 | 78.7283 | 415.6656 | 422.0491 | 71.4945 | 72.5924
3 | Jilin | 30 | LT3 | 800 |  | 13 | 0.49465 | 2.2316 | 0.015366 | 2.3823 | 0.40976 | 0.93675 | 8.3273 | 3.713 | 455.7912 | 78.3961 | 439.7803 |  | 75.6422
3 | Jilin | 30 | LT3 | 800 |  | 15 | 1.6897 | 7.0571 | 0.15192 | 7.4949 | 1.2891 | 0.94158 | 8.3487 | 12.6861 | 455.8087 | 78.3991 | 415.0234 | 421.1437 | 71.384 | 72.4367
3 | Jilin | 30 | LT3 | 800 |  | 16 | 2.2719 | 10.5414 | 0.30187 | 9.896 | 1.7021 | 1.0652 | 8.8799 | 17.0473 | 449.2935 | 77.2785 | 408.3664 | 412.4754 | 70.239 | 70.9458
3 | Jilin | 30 | LT3 | 800 |  | 17 | 2.3288 | 9.8634 | 0.2889 | 10.3503 | 1.7802 | 0.95296 | 8.399 | 17.4766 | 460.1805 | 79.151 | 414.7879 | 419.968 | 71.3435 | 72.2345
3 | Jilin | 30 | LT3 | 800 |  | 19 | 2.2858 | 10.7473 | 0.30923 | 10.2038 | 1.7551 | 1.0533 | 8.83 | 17.1569 | 460.7266 | 79.245 | 417.774 | 422.4125 | 71.8571 | 72.6549
3 | Jilin | 30 | LT3 | 800 |  | 20 | 2.1667 | 9.686 | 0.26456 | 9.6041 | 1.6519 | 1.0085 | 8.6404 | 16.2571 | 457.4249 | 78.6771 | 415.968 | 419.9318 | 71.5465 | 72.2283
3 | Jilin | 30 | LT3 | 800 |  | 21 | 2.2935 | 9.8117 | 0.28333 | 10.2518 | 1.7633 | 0.95707 | 8.4171 | 17.2139 | 464.6541 | 79.9205 | 418.1099 | 422.551 | 71.9149 | 72.6788
3 | Jilin | 30 | LT3 | 800 |  | 22 | 2.1937 | 9.7221 | 0.26892 | 9.9751 | 1.7157 | 0.97464 | 8.494 | 16.4682 | 473.4505 | 81.4335 | 424.6231 | 430.5963 | 73.0352 | 74.0626
3 | Jilin | 30 | LT3 | 800 |  | 23 | 2.4027 | 10.6284 | 0.3215 | 10.3238 | 1.7757 | 1.0295 | 8.7298 | 18.0328 | 444.0849 | 76.3826 | 401.9665 | 406.4689 | 69.1382 | 69.9127
3 | Jilin | 30 | LT3 | 800 |  | 24 | 2.5455 | 11.6641 | 0.37297 | 11.0264 | 1.8965 | 1.0578 | 8.8491 | 19.113 | 450.4128 | 77.471 | 402.048 | 407.9522 | 69.1523 | 70.1678
3 | Jilin | 30 | LT3 | 800 |  | 25 | 2.5045 | 10.7597 | 0.33872 | 10.9056 | 1.8758 | 0.98661 | 8.546 | 18.8004 | 452.1844 | 77.7757 | 407.6417 | 411.6295 | 70.1144 | 70.8003
3 | Jilin | 30 | LT3 | 800 |  | 26 | 2.5064 | 10.4261 | 0.32851 | 11.0964 | 1.9086 | 0.93959 | 8.3399 | 18.8186 | 461.8511 | 79.4384 | 410.881 | 417.7742 | 70.6715 | 71.8572
3 | Jilin | 30 | LT3 | 800 |  | 27 | 1.9216 | 8.598 | 0.20933 | 8.4498 | 1.4534 | 1.0175 | 8.679 | 14.4201 | 453.9982 | 78.0877 | 412.4757 | 417.284 | 70.9458 | 71.7729
3 | Jilin | 30 | LT3 | 800 |  | 28 | 2.1496 | 9.4491 | 0.25604 | 9.6364 | 1.6575 | 0.98056 | 8.5198 | 16.1277 | 464.4941 | 79.893 | 421.596 | 425.1512 | 72.5145 | 73.126
3 | Jilin | 30 | LT3 | 800 |  | 29 | 2.3541 | 11.109 | 0.32918 | 10.51 | 1.8077 | 1.057 | 8.8456 | 17.6677 | 461.5566 | 79.3877 | 417.6671 | 422.5927 | 71.8388 | 72.686
3 | Jilin | 30 | LT3 | 800 |  | 30 | 2.2898 | 10.2443 | 0.29467 | 10.4858 | 1.8036 | 0.97696 | 8.5041 | 17.1846 | 475.3499 | 81.7602 | 426.9219 | 432.2732 | 73.4306 | 74.351
3 | Jilin | 30 | LT3 | 800 |  | 31 | 2.0908 | 8.9955 | 0.23773 | 9.2371 | 1.5888 | 0.97384 | 8.4905 | 15.689 | 456.3536 | 78.4928 | 416.0013 | 419.5266 | 71.5522 | 72.1586
3 | Jilin | 30 | LT3 | 800 |  | 32 | 2.051 | 8.5673 | 0.22187 | 9.1575 | 1.5751 | 0.93556 | 8.322 | 15.3932 | 459.3371 | 79.006 | 417.5338 | 422.7394 | 71.8158 | 72.7112
3 | Jilin | 30 | LT3 | 800 |  | 33 | 1.9202 | 6.306 | 0.15308 | 8.4587 | 1.4549 | 0.74551 | 7.4288 | 14.411 | 456.3137 | 78.486 | 411.8861 | 416.5533 | 70.8444 | 71.6472
3 | Jilin | 30 | LT3 | 800 |  | 34 | 1.9119 | 7.4598 | 0.18049 | 8.543 | 1.4694 | 0.8732 | 8.0398 | 14.3468 | 461.0491 | 79.3004 | 420.2417 | 423.1613 | 72.2816 | 72.7837
3 | Jilin | 30 | LT3 | 800 |  | 35 | 2.3068 | 9.8267 | 0.2853 | 10.3561 | 1.7813 | 0.94888 | 8.381 | 17.31 | 465.8849 | 80.1322 | 420.5334 | 424.2329 | 72.3317 | 72.9681
3 | Jilin | 30 | LT3 | 800 |  | 36 | 1.9416 | 8.3512 | 0.20544 | 8.5008 | 1.4621 | 0.98241 | 8.5278 | 14.572 | 450.5042 | 77.4867 | 410.2218 | 414.5448 | 70.5581 | 71.3017
3 | Jilin | 30 | LT3 | 800 |  | 37 | 1.4178 | 6.0301 | 0.10979 | 6.357 | 1.0934 | 0.94858 | 8.3797 | 10.6422 | 455.8994 | 78.4147 | 421.7231 | 426.8331 | 72.5364 | 73.4153
3 | Jilin | 30 | LT3 | 800 |  | 38 | 2.0123 | 7.9845 | 0.20256 | 8.9521 | 1.5398 | 0.89192 | 8.1256 | 15.0945 | 457.7354 | 78.7305 | 416.6561 | 420.665 | 71.6649 | 72.3544
3 | Jilin | 30 | LT3 | 800 |  | 39 | 1.7985 | 8.2049 | 0.18725 | 8 | 1.376 | 1.0256 | 8.7133 | 13.4983 | 457.078 | 78.6174 | 418.112 | 421.9351 | 71.9153 | 72.5729
3 | Jilin | 30 | LT3 | 800 |  | 40 | 2.0079 | 9.3251 | 0.23674 | 9.0549 | 1.5574 | 1.0298 | 8.7312 | 15.0694 | 467.1297 | 80.3463 | 423.6633 | 428.097 | 72.8701 | 73.6327
3 | Jilin | 30 | LT3 | 800 |  | 41 | 2.0489 | 8.1581 | 0.21102 | 9.0956 | 1.5644 | 0.89693 | 8.1483 | 15.3758 | 459.8751 | 79.0985 | 416.6177 | 420.4365 | 71.6582 | 72.3151
3 | Jilin | 30 | LT3 | 800 |  | 42 | 0.22346 | 2.109 | 0.007753 | 1.0767 | 0.18519 | 1.9587 | 12.0414 | 1.6771 | 404.1249 | 69.5095 | 395.7498 |  | 68.069
3 | Jilin | 30 | LT3 | 800 |  | 43 | 0.81247 | 3.6207 | 0.039 | 3.6029 | 0.61971 | 1.0049 | 8.625 | 6.0976 | 439.3628 | 75.5704 | 412.7591 | 417.0768 | 70.9946 | 71.7372
3 | Jilin | 30 | LT3 | 800 |  | 44 | 1.8515 | 8.2394 | 0.19334 | 8.1193 | 1.3965 | 1.0148 | 8.6673 | 13.8925 | 449.754 | 77.3577 | 412.0214 | 415.7816 | 70.8677 | 71.5144
3 | Jilin | 30 | LT3 | 800 |  | 45 | 2.0055 | 8.4131 | 0.21296 | 8.8836 | 1.528 | 0.94703 | 8.3729 | 15.0511 | 459.624 | 79.0553 | 412.153 | 418.1281 | 70.8903 | 71.918
3 | Jilin | 30 | LT3 | 800 |  | 46 | 2.0242 | 8.7989 | 0.225 | 8.9116 | 1.5328 | 0.98735 | 8.5492 | 15.1868 | 453.5202 | 78.0055 | 412.7214 | 417.1035 | 70.9881 | 71.7418
3 | Jilin | 30 | LT3 | 800 |  | 47 | 2.1812 | 9.5218 | 0.26164 | 9.7267 | 1.673 | 0.97893 | 8.5127 | 16.3712 | 461.9032 | 79.4474 | 416.7901 | 421.3279 | 71.6879 | 72.4684
3 | Jilin | 30 | LT3 | 800 |  | 48 | 2.0052 | 8.7474 | 0.22162 | 9.0005 | 1.5481 | 0.97188 | 8.482 | 15.0474 | 461.723 | 79.4164 | 419.766 | 425.0129 | 72.1997 | 73.1022
3 | Jilin | 30 | LT3 | 800 |  | 49 | 2.4209 | 10.576 | 0.32132 | 10.9545 | 1.8842 | 0.96544 | 8.4538 | 18.1688 | 470.4509 | 80.9176 | 421.3545 | 426.4638 | 72.473 | 73.3518
3 | Jilin | 30 | HT1 | 1100
3 | Jilin | 30 | HT2 | 1400 |  | 1 | 1.667 | 16.0691 | 0.32854 | 20.4709 | 3.6848 | 0.78497 | 7.4515 | 12.4985 | 1316.044 | 236.8879 | 1135.132 | 1160.056 | 204.3238 | 208.8101
3 | Jilin | 30 | HT2 | 1400 |  | 2 | 1.8724 | 16.9029 | 0.38634 | 23.2031 | 4.1766 | 0.72848 | 7.1784 | 14.0467 | 1346.634 | 242.3941 | 1126.179 | 1154.427 | 202.7122 | 207.7969
3 | Jilin | 30 | HT2 | 1400 |  | 3 | 1.9242 | 18.5173 | 0.43609 | 23.9753 | 4.3155 | 0.77235 | 7.3914 | 14.4389 | 1343.853 | 241.8935 | 1136.156 | 1161.656 | 204.5081 | 209.0981
3 | Jilin | 30 | HT2 | 1400 |  | 4 | 1.5526 | 14.0878 | 0.2686 | 19.2187 | 3.4594 | 0.73303 | 7.2008 | 11.6527 | 1341.462 | 241.4632 | 1142.167 | 1169.88 | 205.5901 | 210.5784
3 | Jilin | 30 | HT2 | 1400 |  | 5 | 1.5353 | 13.5971 | 0.25673 | 18.9881 | 3.4179 | 0.71609 | 7.1171 | 11.5189 | 1328.222 | 239.08 | 1145.376 | 1171.766 | 206.1677 | 210.9179
3 | Jilin | 30 | HT2 | 1400 |  | 6 | 1.7786 | 16.9959 | 0.37009 | 22.1509 | 3.9872 | 0.76728 | 7.3671 | 13.3489 | 1348.649 | 242.7568 | 1137.958 | 1166.451 | 204.8324 | 209.9612
3 | Jilin | 30 | HT2 | 1400 |  | 7 | 2.0183 | 17.911 | 0.4433 | 25.4454 | 4.5802 | 0.7039 | 7.0563 | 15.1463 | 1345.724 | 242.2303 | 1149.756 | 1178.563 | 206.9561 | 212.1413
3 | Jilin | 30 | HT2 | 1400 |  | 8 | 1.667 | 16.0683 | 0.32875 | 20.5034 | 3.6906 | 0.78369 | 7.4455 | 12.5111 | 1335.716 | 240.4289 | 1128.887 | 1157.125 | 203.1996 | 208.2825
3 | Jilin | 30 | HT2 | 1400 |  | 9 | 1.9506 | 19.6599 | 0.46918 | 24.0072 | 4.3213 | 0.81892 | 7.6109 | 14.6405 | 1329.389 | 239.29 | 1116.562 | 1145.764 | 200.9812 | 206.2375
3 | Jilin | 30 | HT2 | 1400 |  | 10 | 1.8907 | 16.9514 | 0.39174 | 23.8628 | 4.2953 | 0.71037 | 7.0886 | 14.1916 | 1372.892 | 247.1206 | 1146.298 | 1176.567 | 206.3336 | 211.7821
3 | Jilin | 30 | HT2 | 1400 |  | 11 | 1.8695 | 17.4703 | 0.40017 | 23.3352 | 4.2003 | 0.74867 | 7.2772 | 14.0281 | 1346.739 | 242.413 | 1139.126 | 1170.387 | 205.0427 | 210.6696
3 | Jilin | 30 | HT2 | 1400 |  | 12 | 1.6261 | 14.4094 | 0.28728 | 20.225 | 3.6405 | 0.71245 | 7.099 | 12.1998 | 1346.886 | 242.4395 | 1143.524 | 1173.44 | 205.8343 | 211.2192
3 | Jilin | 30 | HT2 | 1400 |  | 13 | 2.0905 | 19.1461 | 0.48747 | 26.8655 | 4.8358 | 0.71266 | 7.1 | 15.6839 | 1394.29 | 250.9722 | 1160.369 | 1190.802 | 208.8664 | 214.3444
3 | Jilin | 30 | HT2 | 1400 |  | 14 | 1.8372 | 16.411 | 0.36863 | 23.1496 | 4.1669 | 0.70891 | 7.0813 | 13.7841 | 1376.47 | 247.7646 | 1146.881 | 1179.756 | 206.4386 | 212.3561
3 | Jilin | 30 | HT2 | 1400 |  | 15 | 1.9238 | 15.908 | 0.37348 | 24.3984 | 4.3917 | 0.65201 | 6.7912 | 14.4326 | 1379.012 | 248.2222 | 1152.802 | 1183.734 | 207.5044 | 213.0721
3 | Jilin | 30 | HT2 | 1400 |  | 16 | 1.933 | 15.4063 | 0.36447 | 24.6142 | 4.4306 | 0.62591 | 6.6539 | 14.5033 | 1361.419 | 245.0554 | 1163.357 | 1190.899 | 209.4043 | 214.3618
3 | Jilin | 30 | HT2 | 1400 |  | 17 | 1.6823 | 15.1579 | 0.31248 | 21.2043 | 3.8168 | 0.71485 | 7.1109 | 12.6272 | 1362.788 | 245.3018 | 1155.111 | 1185.837 | 207.92 | 213.4507
3 | Jilin | 30 | HT2 | 1400 |  | 18 | 1.949 | 17.9471 | 0.42846 | 24.58 | 4.4244 | 0.73015 | 7.1866 | 14.6195 | 1348.649 | 242.7568 | 1150.213 | 1182.132 | 207.0383 | 212.7838
3 | Jilin | 30 | HT2 | 1400 |  | 19 | 1.1719 | 10.4588 | 0.15171 | 14.2875 | 2.5718 | 0.73203 | 7.1959 | 8.7919 | 1300.945 | 234.1701 | 1142.649 | 1173.287 | 205.6768 | 211.1916
3 | Jilin | 30 | HT2 | 1400 |  | 20 | 1.2641 | 11.893 | 0.1863 | 15.3688 | 2.7664 | 0.77384 | 7.3985 | 9.484 | 1292.068 | 232.5722 | 1137.151 | 1167.186 | 204.6872 | 210.0935
3 | Jilin | 30 | HT2 | 1400 |  | 21 | 1.747 | 15.7163 | 0.33888 | 21.8618 | 3.9351 | 0.71889 | 7.131 | 13.1096 | 1317.105 | 237.0789 | 1160.546 | 1189.034 | 208.8983 | 214.0261
3 | Jilin | 30 | HT2 | 1400 |  | 22 | 1.955 | 19.1814 | 0.45827 | 24.8463 | 4.4723 | 0.772 | 7.3897 | 14.6678 | 1381.592 | 248.6866 | 1155.812 | 1183.079 | 208.0462 | 212.9542
3 | Jilin | 30 | HT2 | 1400 |  | 23 | 2.0061 | 18.9256 | 0.46333 | 25.3162 | 4.5569 | 0.74757 | 7.2718 | 15.0502 | 1368.7 | 246.366 | 1142.568 | 1173.199 | 205.6622 | 211.1758
3 | Jilin | 30 | HT2 | 1400 |  | 24 | 1.4662 | 13.2807 | 0.23957 | 18.2875 | 3.2917 | 0.72622 | 7.1672 | 10.9999 | 1337.698 | 240.7856 | 1156.283 | 1185.989 | 208.1309 | 213.478
3 | Jilin | 30 | HT2 | 1400 |  | 25 | 1.9095 | 17.4048 | 0.40639 | 24.1668 | 4.35 | 0.7202 | 7.1375 | 14.3275 | 1367.027 | 246.0649 | 1152.653 | 1180.531 | 207.4775 | 212.4956
3 | Jilin | 30 | HT2 | 1400 |  | 26 | 2.2806 | 23.2753 | 0.65183 | 28.4002 | 5.112 | 0.81955 | 7.6139 | 17.1202 | 1320.236 | 237.6425 | 1126.346 | 1156.163 | 202.7423 | 208.1093
3 | Jilin | 30 | HT2 | 1400 |  | 27 | 1.6463 | 15.5164 | 0.31336 | 20.5969 | 3.7074 | 0.75334 | 7.2998 | 12.3514 | 1351.576 | 243.2837 | 1152.94 | 1180.675 | 207.5292 | 212.5215
3 | Jilin | 30 | HT2 | 1400 |  | 28 | 1.7904 | 15.493 | 0.33922 | 22.5555 | 4.06 | 0.68688 | 6.9704 | 13.4316 | 1372.764 | 247.0975 | 1150.111 | 1180.705 | 207.02 | 212.5269
3 | Jilin | 30 | HT2 | 1400 |  | 29 | 1.7928 | 16.9729 | 0.37255 | 22.5518 | 4.0593 | 0.75262 | 7.2964 | 13.4503 | 1365.717 | 245.8291 | 1154.566 | 1180.237 | 207.8219 | 212.4427
3 | Jilin | 30 | HT2 | 1400 |  | 30 | 1.9234 | 17.0733 | 0.40221 | 24.3365 | 4.3806 | 0.70155 | 7.0445 | 14.4301 | 1352.882 | 243.5188 | 1158.026 | 1183.835 | 208.4447 | 213.0903
3 | Jilin | 30 | HT2 | 1400 |  | 31 | 1.3944 | 13.3704 | 0.23065 | 17.0346 | 3.0662 | 0.7849 | 7.4512 | 10.4646 | 1302.752 | 234.4953 | 1143.16 | 1164.851 | 205.7688 | 209.6732
3 | Jilin | 30 | HT2 | 1400 |  | 32 | 2.0155 | 18.7163 | 0.46286 | 25.3724 | 4.567 | 0.73767 | 7.2235 | 15.124 | 1342.153 | 241.5875 | 1149.414 | 1178.204 | 206.8945 | 212.0767
3 | Jilin | 30 | HT2 | 1400 |  | 33 | 1.6576 | 15.625 | 0.31704 | 20.8646 | 3.7556 | 0.74888 | 7.2782 | 12.4365 | 1360.96 | 244.9728 | 1150.477 | 1185.427 | 207.0859 | 213.3769
3 | Jilin | 30 | HT2 | 1400 |  | 34 | 2.1215 | 20.2542 | 0.52352 | 27.2367 | 4.9026 | 0.74364 | 7.2527 | 15.9172 | 1389.459 | 250.1026 | 1150.917 | 1187.359 | 207.1651 | 213.7246
3 | Jilin | 30 | HT2 | 1400 |  | 35 | 1.7008 | 15.705 | 0.32864 | 21.4951 | 3.8691 | 0.73063 | 7.189 | 12.7602 | 1331.813 | 239.7263 | 1164.367 | 1196.731 | 209.586 | 215.4116
3 | Jilin | 30 | HT2 | 1400 |  | 36 | 0.95229 | 8.6964 | 0.10329 | 11.5584 | 2.0805 | 0.75239 | 7.2952 | 7.1443 | 1278.668 | 230.1602 | 1149.312 | 1178.349 | 206.8762 | 212.1028
3 | Jilin | 30 | HT2 | 1400 |  | 37 | 1.7574 | 14.5144 | 0.31329 | 22.1117 | 3.9801 | 0.65641 | 6.8141 | 13.1841 | 1341.928 | 241.547 | 1157.602 | 1189.032 | 208.3684 | 214.0258
3 | Jilin | 30 | HT2 | 1400 |  | 38 | 1.5542 | 14.6264 | 0.2798 | 19.283 | 3.4709 | 0.75851 | 7.3249 | 11.6627 | 1331.982 | 239.7568 | 1149.432 | 1176.426 | 206.8978 | 211.7567
3 | Jilin | 30 | HT2 | 1400 |  | 39 | 1.4373 | 13.6677 | 0.24239 | 17.4598 | 3.1428 | 0.78281 | 7.4413 | 10.7833 | 1308.269 | 235.4884 | 1131.144 | 1157.201 | 203.6059 | 208.2962
3 | Jilin | 30 | HT2 | 1400 |  | 40 | 1.816 | 16.9011 | 0.37902 | 22.3435 | 4.0218 | 0.75642 | 7.3148 | 13.6243 | 1309.768 | 235.7582 | 1149.376 | 1170.762 | 206.8877 | 210.7371
3 | Jilin | 30 | HT2 | 1400 |  | 42 | 1.7356 | 16.2268 | 0.34574 | 21.8601 | 3.9348 | 0.7423 | 7.2462 | 13.0217 | 1348.584 | 242.7451 | 1158.708 | 1187.441 | 208.5674 | 213.7394
3 | Jilin | 30 | HT2 | 1400 |  | 43 | 1.6441 | 13.8996 | 0.27989 | 20.7109 | 3.728 | 0.67113 | 6.89 | 12.3352 | 1366.251 | 245.9252 | 1157.147 | 1188.888 | 208.2865 | 213.9998
3 | Jilin | 30 | HT2 | 1400 |  | 44 | 1.9583 | 17.5765 | 0.4208 | 24.8794 | 4.4783 | 0.70647 | 7.0691 | 14.6957 | 1375.757 | 247.6363 | 1156.264 | 1187.487 | 208.1275 | 213.7477
3 | Jilin | 30 | HT2 | 1400 |  | 45 | 1.6266 | 13.3829 | 0.26807 | 20.4096 | 3.6737 | 0.65572 | 6.8105 | 12.2042 | 1337.051 | 240.6692 | 1159.63 | 1193.564 | 208.7334 | 214.8415
3 | Jilin | 30 | HT2 | 1400 |  | 46 | 2.0556 | 19.3248 | 0.48516 | 26.1417 | 4.7055 | 0.73923 | 7.2312 | 15.4237 | 1387.106 | 249.6791 | 1155.247 | 1182.888 | 207.9445 | 212.9198
3 | Jilin | 30 | HT2 | 1400 |  | 47 | 1.5932 | 15.2785 | 0.29873 | 20.0559 | 3.6101 | 0.7618 | 7.3407 | 11.9603 | 1363.345 | 245.4021 | 1148.317 | 1187.113 | 206.6971 | 213.6803
3 | Jilin | 30 | HT2 | 1400 |  | 48 | 1.7666 | 15.1173 | 0.32669 | 22.3771 | 4.0279 | 0.67557 | 6.9128 | 13.2571 | 1383.314 | 248.9965 | 1157.787 | 1189.49 | 208.4016 | 214.1082
3 | Jilin | 30 | HT2 | 1400 |  | 49 | 1.83 | 16.5502 | 0.37143 | 23.0819 | 4.1547 | 0.71702 | 7.1217 | 13.7317 | 1346.861 | 242.435 | 1150.063 | 1186.052 | 207.0113 | 213.4894
3 | Jilin | 30 | HT2 | 1400 |  | 50 | 1.9119 | 17.2045 | 0.40151 | 24.7598 | 4.4568 | 0.69486 | 7.0108 | 14.3451 | 1409.296 | 253.6733 | 1177.652 | 1208.844 | 211.9773 | 217.5919
3 | Jilin | 30 | Winder |  |  | 2 | 1.455 | 13.1142 | 0.23541 | 17.6548 | 3.1779 | 0.74281 | 7.2487 | 10.9179 | 1298.031 | 233.6456 | 1123.711 | 1153.62 | 202.268 | 207.6516
3 | Jilin | 30 | Winder |  |  | 3 | 1.3989 | 12.3711 | 0.21416 | 16.5663 | 2.9819 | 0.74677 | 7.2679 | 10.5078 | 1263.66 | 227.4588 | 1092.348 | 1126.77 | 196.6226 | 202.8186
3 | Jilin | 30 | Winder |  |  | 8 | 1.3818 | 12.4254 | 0.21285 | 15.7537 | 2.8357 | 0.78873 | 7.4693 | 10.3688 | 1210.808 | 217.9454 | 1065.039 | 1089.878 | 191.707 | 196.178
3 | Jilin | 30 | Winder |  |  | 11 | 1.4967 | 13.9704 | 0.25848 | 17.4155 | 3.1348 | 0.80218 | 7.5328 | 11.2287 | 1232.284 | 221.8111 | 1080.378 | 1107.971 | 194.468 | 199.4348
3 | Jilin | 30 | Winder |  |  | 12 | 1.5078 | 13.0081 | 0.24205 | 17.7327 | 3.1919 | 0.73357 | 7.2034 | 11.315 | 1247.869 | 224.6164 | 1088.238 | 1116.656 | 195.8828 | 200.9981
3 | Jilin | 30 | Winder |  |  | 13 | 1.4159 | 13.2793 | 0.23275 | 16.6423 | 2.9956 | 0.79793 | 7.5128 | 10.6231 | 1245.891 | 224.2604 | 1092.476 | 1122.747 | 196.6457 | 202.0945
3 | Jilin | 30 | Winder |  |  | 14 | 1.723 | 15.9093 | 0.33614 | 20.4889 | 3.688 | 0.77649 | 7.4112 | 12.9173 | 1266.298 | 227.9336 | 1093.861 | 1120.312 | 196.895 | 201.6562
3 | Jilin | 30 | Winder |  |  | 15 | 1.3908 | 12.5235 | 0.21686 | 16.2303 | 2.9215 | 0.77161 | 7.3878 | 10.438 | 1218.617 | 219.351 | 1101.895 | 1125.147 | 198.3411 | 202.5265
3 | Jilin | 30 | Winder |  |  | 17 | 2.0141 | 18.4076 | 0.45428 | 24.6202 | 4.4316 | 0.74766 | 7.2723 | 15.1169 | 1312.173 | 236.1911 | 1108.716 | 1140.098 | 199.5689 | 205.2176
3 | Jilin | 30 | Winder |  |  | 18 | 2.0396 | 19.3162 | 0.49279 | 23.7359 | 4.2725 | 0.8138 | 7.5871 | 15.3028 | 1242.317 | 223.6171 | 1089.852 | 1118.725 | 196.1734 | 201.3705
3 | Jilin | 30 | Winder |  |  | 20 | 1.3389 | 12.3633 | 0.20455 | 15.6584 | 2.8185 | 0.78957 | 7.4733 | 10.0414 | 1240.507 | 223.2913 | 1090.436 | 1118.242 | 196.2785 | 201.2835
3 | Jilin | 30 | Winder |  |  | 21 | 1.4707 | 12.6286 | 0.23155 | 16.9391 | 3.049 | 0.74553 | 7.2619 | 11.0334 | 1195.269 | 215.1484 | 1086.723 | 1112.818 | 195.6101 | 200.3072
3 | Jilin | 30 | Winder |  |  | 22 | 1.4797 | 12.9796 | 0.23806 | 17.6434 | 3.1758 | 0.73566 | 7.2137 | 11.1016 | 1259.901 | 226.7822 | 1114.574 | 1139.397 | 200.6233 | 205.0915
3 | Jilin | 30 | Winder |  |  | 23 | 1.5731 | 14.8698 | 0.28864 | 18.6916 | 3.3645 | 0.79553 | 7.5015 | 11.8015 | 1271.844 | 228.9319 | 1101.325 | 1127.656 | 198.2385 | 202.9781
3 | Jilin | 30 | Winder |  |  | 24 | 1.5753 | 14.4168 | 0.28269 | 18.5093 | 3.3317 | 0.77889 | 7.4226 | 11.8213 | 1234.99 | 222.2982 | 1102.398 | 1124.714 | 198.4316 | 202.4485
3 | Jilin | 30 | Winder |  |  | 26 | 1.8376 | 16.6416 | 0.37612 | 22.7214 | 4.0898 | 0.73242 | 7.1978 | 13.8001 | 1322.992 | 238.1385 | 1128.394 | 1159.208 | 203.1109 | 208.6574
3 | Jilin | 30 | Winder |  |  | 27 | 1.8092 | 16.4656 | 0.36893 | 21.8306 | 3.9295 | 0.75425 | 7.3042 | 13.5731 | 1261.828 | 227.129 | 1122.703 | 1149.423 | 202.0865 | 206.8961
3 | Jilin | 30 | Winder |  |  | 30 | 1.8878 | 17.1381 | 0.40123 | 21.9934 | 3.9588 | 0.77924 | 7.4243 | 14.1485 | 1218.711 | 219.368 | 1093.214 | 1117.583 | 196.7785 | 201.1649
3 | Jilin | 30 | Winder |  |  | 32 | 1.7004 | 15.6304 | 0.32802 | 20.5664 | 3.702 | 0.76 | 7.332 | 12.7574 | 1284.471 | 231.2048 | 1114.738 | 1148.745 | 200.6528 | 206.7741
3 | Jilin | 30 | Winder |  |  | 33 | 1.8558 | 17.6735 | 0.40841 | 22.3163 | 4.0169 | 0.79195 | 7.4846 | 13.9232 | 1264.075 | 227.5335 | 1124.086 | 1152.415 | 202.3355 | 207.4347
3 | Jilin | 30 | Winder |  |  | 35 | 1.3502 | 11.7149 | 0.19679 | 16.295 | 2.9331 | 0.71893 | 7.1312 | 10.1344 | 1259.923 | 226.7861 | 1137.528 | 1163.814 | 204.755 | 209.4865
3 | Jilin | 30 | Winder |  |  | 36 | 1.2362 | 11.8449 | 0.18128 | 15.1522 | 2.7274 | 0.78173 | 7.4361 | 9.2762 | 1301.979 | 234.3562 | 1143.46 | 1174.113 | 205.8228 | 211.3403
3 | Jilin | 30 | Winder |  |  | 37 | 1.7068 | 15.1742 | 0.32551 | 20.2893 | 3.6521 | 0.74789 | 7.2734 | 12.8053 | 1255.207 | 225.9373 | 1129.209 | 1154.344 | 203.2576 | 207.7819
3 | Jilin | 30 | Winder |  |  | 39 | 1.329 | 11.4191 | 0.18904 | 15.7539 | 2.8357 | 0.72484 | 7.1605 | 9.9724 | 1235.349 | 222.3628 | 1117.696 | 1144.649 | 201.1853 | 206.0368
3 | Jilin | 30 | Winder |  |  | 41 | 1.8117 | 16.0877 | 0.36204 | 21.6697 | 3.9005 | 0.7424 | 7.2467 | 13.5926 | 1250.613 | 225.1103 | 1118.548 | 1147.926 | 201.3386 | 206.6267
3 | Jilin | 30 | Winder |  |  | 44 | 1.5481 | 13.8975 | 0.26528 | 18.5287 | 3.3352 | 0.75005 | 7.2839 | 11.6184 | 1274.123 | 229.3421 | 1103.431 | 1133.614 | 198.6176 | 204.0505
3 | Jilin | 30 | Winder |  |  | 45 | 1.572 | 14.3358 | 0.27747 | 18.7658 | 3.3778 | 0.76393 | 7.351 | 11.7976 | 1283.624 | 231.0523 | 1098.402 | 1128.393 | 197.7123 | 203.1107
3 | Jilin | 30 | Winder |  |  | 46 | 2.0181 | 17.4939 | 0.43206 | 24.6371 | 4.4347 | 0.71006 | 7.0871 | 15.1406 | 1319.781 | 237.5606 | 1108.578 | 1136.317 | 199.544 | 204.5371
3 | Jilin | 30 | Winder |  |  | 48 | 1.7813 | 16.6794 | 0.36406 | 21.586 | 3.8855 | 0.7727 | 7.393 | 13.365 | 1307.528 | 235.355 | 1104.339 | 1137.426 | 198.781 | 204.7367
3 | Jilin | 30 | Winder |  |  | 49 | 1.842 | 16.7711 | 0.37786 | 22.5967 | 4.0674 | 0.74219 | 7.2457 | 13.8171 | 1323.104 | 238.1587 | 1115.056 | 1147.191 | 200.7101 | 206.4944
3 | Jilin | 30 | Winder |  |  | 50 | 2.0785 | 19.8422 | 0.50351 | 25.4367 | 4.5786 | 0.78006 | 7.4282 | 15.5916 | 1328.006 | 239.0411 | 1105.308 | 1135.079 | 198.9554 | 204.3142
4 | Jilin | 22 | Zone 1 | 230
4 | Jilin | 22 | Zone 2 | 240
4 | Jilin | 22 | Zone 3 | 250
4 | Jilin | 22 | Zone 4 | 260
4 | Jilin | 22 | LT 1 | 400
4 | Jilin | 22 | LT2 | 600
4 | Jilin | 22 | LT3 | 800 |  | 1 | 1.1867 | 5.8157 | 0.089615 | 5.4118 | 0.97412 | 1.0746 | 8.7187 | 8.9131 | 458.9953 | 82.6192 | 426.6237 | 432.6161 | 76.7923 | 77.8709
4 | Jilin | 22 | LT3 | 800 |  | 2 | 2.343 | 10.2161 | 0.29987 | 11.035 | 1.9863 | 0.92579 | 8.0924 | 17.5859 | 495.7239 | 89.2303 | 437.4696 | 442.1233 | 78.7445 | 79.5822
4 | Jilin | 22 | LT3 | 800 |  | 3 | 1.3148 | 6.2526 | 0.10553 | 6.0812 | 1.0946 | 1.0282 | 8.5282 | 9.8689 | 472.045 | 84.9681 | 432.6345 | 438.7696 | 77.8742 | 78.9785
4 | Jilin | 22 | LT3 | 800 |  | 4 | 1.7843 | 8.7469 | 0.19757 | 8.2294 | 1.4813 | 1.0629 | 8.6709 | 13.3902 | 478.5009 | 86.1302 | 431.7978 | 436.6392 | 77.7236 | 78.5951
4 | Jilin | 22 | LT3 | 800 |  | 5 | 1.672 | 8.1425 | 0.17289 | 7.6796 | 1.3823 | 1.0603 | 8.6602 | 12.5471 | 472.1182 | 84.9813 | 430.7552 | 435.4294 | 77.5359 | 78.3773
4 | Jilin | 22 | LT3 | 800 |  | 6 | 1.5662 | 7.7684 | 0.15498 | 7.1968 | 1.2954 | 1.0794 | 8.7381 | 11.7527 | 469.7652 | 84.5577 | 430.7828 | 436.2751 | 77.5409 | 78.5295
4 | Jilin | 22 | LT3 | 800 |  | 7 | 2.0595 | 10.9704 | 0.28488 | 9.2987 | 1.6738 | 1.1798 | 9.1352 | 15.4566 | 468.614 | 84.3505 | 422.2289 | 426.5099 | 76.0012 | 76.7718
4 | Jilin | 22 | LT3 | 800 |  | 8 | 1.5047 | 7.7442 | 0.14896 | 6.8242 | 1.2284 | 1.1348 | 8.9595 | 11.2964 | 461.8678 | 83.1362 | 425.0048 | 430.573 | 76.5009 | 77.5031
4 | Jilin | 22 | LT3 | 800 |  | 9 | 2.3463 | 10.9539 | 0.32215 | 11.0076 | 1.9814 | 0.99512 | 8.3899 | 17.6147 | 490.386 | 88.2695 | 435.3793 | 440.2153 | 78.3683 | 79.2388
4 | Jilin | 22 | LT3 | 800 |  | 10 | 2.1193 | 10.6668 | 0.28425 | 9.8041 | 1.7647 | 1.088 | 8.7727 | 15.905 | 479.915 | 86.3847 | 430.4433 | 436.3106 | 77.4798 | 78.5359
4 | Jilin | 22 | LT3 | 800 |  | 12 | 2.4107 | 12.2899 | 0.3714 | 10.9951 | 1.9791 | 1.1178 | 8.8919 | 18.0896 | 475.1702 | 85.5306 | 424.4007 | 429.4465 | 76.3921 | 77.3004
4 | Jilin | 22 | LT3 | 800 |  | 13 | 1.617 | 7.9358 | 0.16315 | 7.5412 | 1.3574 | 1.0523 | 8.6277 | 12.1374 | 477.9665 | 86.034 | 437.1776 | 442.3876 | 78.692 | 79.6298
4 | Jilin | 22 | LT3 | 800 |  | 14 | 2.3043 | 12.1529 | 0.35184 | 10.5151 | 1.8927 | 1.1558 | 9.0418 | 17.2964 | 473.3946 | 85.211 | 424.5732 | 429.753 | 76.4232 | 77.3555
4 | Jilin | 22 | LT3 | 800 |  | 15 | 1.6421 | 7.629 | 0.15884 | 7.7198 | 1.3896 | 0.98824 | 8.3609 | 12.3231 | 483.8779 | 87.098 | 438.9673 | 445.4013 | 79.0141 | 80.1722
4 | Jilin | 22 | LT3 | 800 |  | 17 | 1.6936 | 8.199 | 0.176 | 7.9673 | 1.4341 | 1.0291 | 8.5319 | 12.7092 | 481.2026 | 86.6165 | 441.8073 | 446.5764 | 79.5253 | 80.3837
4 | Jilin | 22 | LT3 | 800 |  | 18 | 1.898 | 9.9119 | 0.23792 | 8.6549 | 1.5579 | 1.1452 | 9.0005 | 14.244 | 471.3961 | 84.8513 | 426.7031 | 431.7815 | 76.8066 | 77.7207
4 | Jilin | 22 | LT3 | 800 |  | 19 | 2.0727 | 10.3579 | 0.2702 | 9.7235 | 1.7502 | 1.0652 | 8.6804 | 15.5532 | 487.9194 | 87.8255 | 437.3992 | 442.8675 | 78.7319 | 79.7162
4 | Jilin | 22 | LT3 | 800 |  | 20 | 1.8805 | 9.9588 | 0.23673 | 8.6685 | 1.5603 | 1.1488 | 9.0147 | 14.1127 | 475.1034 | 85.5186 | 429.2265 | 436.3578 | 77.2608 | 78.5444
4 | Jilin | 22 | LT3 | 800 |  | 21 | 1.7278 | 8.5675 | 0.18748 | 8.0378 | 1.4468 | 1.0659 | 8.6832 | 12.9657 | 481.1523 | 86.6074 | 433.1978 | 440.2131 | 77.9756 | 79.2384
4 | Jilin | 22 | LT3 | 800 |  | 22 | 2.0909 | 10.1492 | 0.26747 | 9.5642 | 1.7216 | 1.0612 | 8.6638 | 15.6937 | 470.6811 | 84.7226 | 426.3466 | 431.6748 | 76.7424 | 77.7015
4 | Jilin | 22 | LT3 | 800 |  | 23 | 2.3027 | 11.9185 | 0.34467 | 10.5741 | 1.9033 | 1.1271 | 8.9291 | 17.2854 | 477.4862 | 85.9475 | 425.8926 | 432.5305 | 76.6607 | 77.8555
4 | Jilin | 22 | LT3 | 800 |  | 24 | 2.4229 | 12.9817 | 0.39376 | 11.2161 | 2.0189 | 1.1574 | 9.0482 | 18.1823 | 482.1068 | 86.7792 | 429.4146 | 435.1019 | 77.2946 | 78.3183
4 | Jilin | 22 | LT3 | 800 |  | 25 | 1.6695 | 8.243 | 0.17462 | 7.7363 | 1.3925 | 1.0655 | 8.6815 | 12.5286 | 475.4206 | 85.5757 | 434.6473 | 439.5137 | 78.2365 | 79.1125
4 | Jilin | 22 | LT3 | 800 |  | 26 | 2.6653 | 13.6904 | 0.45592 | 12.5173 | 2.2531 | 1.0937 | 8.7957 | 20.0072 | 489.9493 | 88.1909 | 434.3678 | 440.7118 | 78.1862 | 79.3281
4 | Jilin | 22 | LT3 | 800 |  | 27 | 1.9717 | 9.8555 | 0.24557 | 9.0886 | 1.6359 | 1.0844 | 8.7581 | 14.7973 | 477.4865 | 85.9476 | 433.2119 | 438.1814 | 77.9781 | 78.8726
4 | Jilin | 22 | LT3 | 800 |  | 28 | 2.7055 | 14.2735 | 0.48223 | 12.7136 | 2.2884 | 1.1227 | 8.9115 | 20.3023 | 491.4905 | 88.4683 | 435.1103 | 440.8344 | 78.3199 | 79.3502
4 | Jilin | 22 | LT3 | 800 |  | 29 | 2.4854 | 12.7497 | 0.39738 | 11.6893 | 2.1041 | 1.0907 | 8.7836 | 18.6504 | 488.3038 | 87.8947 | 437.7833 | 444.1864 | 78.801 | 79.9536
4 | Jilin | 22 | LT3 | 800 |  | 30 | 1.4784 | 7.5426 | 0.14231 | 6.841 | 1.2314 | 1.1025 | 8.8312 | 11.0961 | 470.0285 | 84.6051 | 433.7481 | 439.2974 | 78.0747 | 79.0735
4 | Jilin | 22 | LT3 | 800 |  | 31 | 1.7194 | 8.4696 | 0.18476 | 7.9255 | 1.4266 | 1.0686 | 8.6943 | 12.9028 | 477.7303 | 85.9915 | 431.8765 | 436.659 | 77.7378 | 78.5986
4 | Jilin | 22 | LT3 | 800 |  | 32 | 1.6432 | 8.26 | 0.17239 | 7.5436 | 1.3578 | 1.095 | 8.8008 | 12.3306 | 470.7101 | 84.7278 | 429.5927 | 434.7311 | 77.3267 | 78.2516
4 | Jilin | 22 | LT3 | 800 |  | 33 | 1.5208 | 7.5848 | 0.14691 | 7.0306 | 1.2655 | 1.0788 | 8.7356 | 11.4117 | 471.6704 | 84.9007 | 432.2836 | 438.5724 | 77.811 | 78.943
4 | Jilin | 22 | LT3 | 800 |  | 35 | 2.3843 | 11.9636 | 0.3578 | 11.0872 | 1.9957 | 1.079 | 8.7365 | 17.8947 | 484.1274 | 87.1429 | 432.2231 | 438.126 | 77.8002 | 78.8627
4 | Jilin | 22 | LT3 | 800 |  | 38 | 1.8495 | 9.4283 | 0.2204 | 8.5103 | 1.5319 | 1.1079 | 8.8524 | 13.8798 | 473.7356 | 85.2724 | 429.8278 | 435.111 | 77.369 | 78.32
4 | Jilin | 22 | LT3 | 800 |  | 39 | 2.1356 | 10.3373 | 0.2777 | 9.956 | 1.7921 | 1.0383 | 8.57 | 16.0261 | 485.2211 | 87.3398 | 435.0389 | 440.005 | 78.307 | 79.2009
4 | Jilin | 22 | LT3 | 800 |  | 40 | 1.8608 | 9.4853 | 0.22324 | 8.5349 | 1.5363 | 1.1114 | 8.8664 | 13.9682 | 476.9404 | 85.8493 | 428.2279 | 433.8116 | 77.081 | 78.0861
4 | Jilin | 22 | LT3 | 800 |  | 41 | 2.3923 | 11.8034 | 0.35371 | 11.2958 | 2.0332 | 1.0449 | 8.5973 | 17.9536 | 493.7398 | 88.8732 | 438.1115 | 443.666 | 78.8601 | 79.8599
4 | Jilin | 22 | LT3 | 800 |  | 42 | 1.8644 | 9.6674 | 0.2278 | 8.5977 | 1.5476 | 1.1244 | 8.9183 | 13.9938 | 476.3626 | 85.7453 | 429.9394 | 436.0626 | 77.3891 | 78.4913
4 | Jilin | 22 | LT3 | 800 |  | 43 | 2.2814 | 9.4157 | 0.26952 | 10.3712 | 1.8668 | 0.90787 | 8.0136 | 17.1223 | 472.4778 | 85.046 | 420.997 | 427.0957 | 75.7795 | 76.8772
4 | Jilin | 22 | LT3 | 800 |  | 44 | 1.9709 | 10.2882 | 0.25574 | 9.1269 | 1.6428 | 1.1272 | 8.9295 | 14.7907 | 479.2806 | 86.2705 | 432.013 | 437.6799 | 77.7623 | 78.7824
4 | Jilin | 22 | LT3 | 800 |  | 45 | 2.3347 | 11.6674 | 0.34163 | 10.9484 | 1.9707 | 1.0657 | 8.6822 | 17.529 | 490.8959 | 88.3613 | 435.0866 | 440.8104 | 78.3156 | 79.3459
4 | Jilin | 22 | LT3 | 800 |  | 46 | 2.2271 | 10.581 | 0.29565 | 10.5651 | 1.9017 | 1.0015 | 8.4167 | 16.7161 | 493.1655 | 88.7698 | 439.6025 | 446.3658 | 79.1285 | 80.3458
4 | Jilin | 22 | LT3 | 800 |  | 47 | 1.6709 | 8.098 | 0.17176 | 7.788 | 1.4018 | 1.0398 | 8.5762 | 12.5397 | 481.2332 | 86.622 | 434.9507 | 441.5847 | 78.2911 | 79.4852
4 | Jilin | 22 | LT3 | 800 |  | 48 | 1.7999 | 8.7665 | 0.1996 | 8.4813 | 1.5266 | 1.0336 | 8.5507 | 13.5069 | 483.8705 | 87.0967 | 439.7688 | 446.3318 | 79.1584 | 80.3397
4 | Jilin | 22 | LT3 | 800 |  | 49 | 2.0214 | 10.2257 | 0.26078 | 9.318 | 1.6772 | 1.0974 | 8.8105 | 15.1699 | 476.6283 | 85.7931 | 430.8679 | 436.0525 | 77.5562 | 78.4895
4 | Jilin | 22 | LT3 | 800 |  | 50 | 1.8847 | 9.7771 | 0.23298 | 8.7419 | 1.5736 | 1.1184 | 8.8945 | 14.1438 | 480.0844 | 86.4152 | 434.1816 | 438.8105 | 78.1527 | 78.9859
4 | Jilin | 22 | HT1 | 1100
4 | Jilin | 22 | HT2 | 1400 |  | 1 | 2.1651 | 20.4881 | 0.54148 | 27.8158 | 5.0068 | 0.73656 | 7.2181 | 16.241 | 1394.847 | 251.0725 | 1170.048 | 1193.886 | 210.6086 | 214.8995
4 | Jilin | 22 | HT2 | 1400 |  | 3 | 2.045 | 21.6089 | 0.54054 | 25.9862 | 4.6775 | 0.83155 | 7.6694 | 15.3446 | 1372.275 | 247.0095 | 1155.148 | 1184.784 | 207.9266 | 213.2611
4 | Jilin | 22 | HT2 | 1400 |  | 4 | 1.8892 | 19.7503 | 0.45621 | 23.9644 | 4.3136 | 0.82415 | 7.6352 | 14.1741 | 1372.566 | 247.0619 | 1156.122 | 1187.372 | 208.102 | 213.727
4 | Jilin | 22 | HT2 | 1400 |  | 5 | 1.5095 | 15.6485 | 0.29099 | 18.9103 | 3.4038 | 0.82751 | 7.6508 | 11.3258 | 1342.414 | 241.6345 | 1160.427 | 1191.599 | 208.8769 | 214.4878
4 | Jilin | 22 | HT2 | 1400 |  | 6 | 1.4323 | 12.6747 | 0.22407 | 17.9234 | 3.2262 | 0.70716 | 7.0726 | 10.7456 | 1337.363 | 240.7253 | 1168.781 | 1196.062 | 210.3806 | 215.2912
4 | Jilin | 22 | HT2 | 1400 |  | 7 | 1.4828 | 15.0059 | 0.27449 | 18.3584 | 3.3045 | 0.81738 | 7.6038 | 11.1271 | 1321.682 | 237.9028 | 1148.405 | 1178.001 | 206.7129 | 212.0402
4 | Jilin | 22 | HT2 | 1400 |  | 8 | 1.6713 | 17.0634 | 0.35063 | 21.4267 | 3.8568 | 0.79636 | 7.5054 | 12.542 | 1377.161 | 247.889 | 1183.268 | 1211.372 | 212.9882 | 218.047
4 | Jilin | 22 | HT2 | 1400 |  | 9 | 1.7888 | 18.02 | 0.39552 | 22.4648 | 4.0437 | 0.80214 | 7.5326 | 13.4253 | 1366.333 | 245.9399 | 1153.523 | 1179.62 | 207.6341 | 212.3316
4 | Jilin | 22 | HT2 | 1400 |  | 10 | 1.3356 | 13.2643 | 0.21926 | 17.3607 | 3.1249 | 0.76404 | 7.3515 | 10.0243 | 1386.995 | 249.6591 | 1217.031 | 1246.859 | 219.0656 | 224.4346
4 | Jilin | 22 | HT2 | 1400 |  | 11 | 1.7793 | 17.7377 | 0.38888 | 22.0426 | 3.9677 | 0.8047 | 7.5446 | 13.3484 | 1321.883 | 237.939 | 1148.725 | 1175.207 | 206.7705 | 211.5373
4 | Jilin | 22 | HT2 | 1400 |  | 12 | 1.5949 | 15.331 | 0.30048 | 19.8075 | 3.5654 | 0.774 | 7.3993 | 11.966 | 1333.841 | 240.0914 | 1148.039 | 1175.534 | 206.647 | 211.5961
4 | Jilin | 22 | HT2 | 1400 |  | 13 | 1.9471 | 19.3481 | 0.46265 | 24.4425 | 4.3996 | 0.79158 | 7.4828 | 14.6085 | 1342.704 | 241.6867 | 1154.615 | 1181.177 | 207.8307 | 212.6119
4 | Jilin | 22 | HT2 | 1400 |  | 14 | 1.778 | 17.0183 | 0.37122 | 22.3869 | 4.0296 | 0.76019 | 7.333 | 13.3411 | 1362.096 | 245.1773 | 1160.308 | 1185.594 | 208.8554 | 213.4069
4 | Jilin | 22 | HT2 | 1400 |  | 15 | 1.7692 | 18.9798 | 0.4122 | 22.2159 | 3.9989 | 0.85433 | 7.7738 | 13.274 | 1355.197 | 243.9355 | 1157.192 | 1182.251 | 208.2946 | 212.8052
4 | Jilin | 22 | HT2 | 1400 |  | 16 | 1.4703 | 15.6548 | 0.28452 | 18.1776 | 3.272 | 0.86122 | 7.805 | 11.0326 | 1310.848 | 235.9526 | 1153.175 | 1178.084 | 207.5715 | 212.0551
4 | Jilin | 22 | HT2 | 1400 |  | 17 | 0.62345 | 6.1403 | 0.048368 | 7.4013 | 1.3322 | 0.82964 | 7.6606 | 4.6772 | 1230.002 | 221.4003 | 1138.672 | 1172.752 | 204.961 | 211.0953
4 | Jilin | 22 | HT2 | 1400 |  | 18 | 1.4978 | 15.174 | 0.28009 | 18.4371 | 3.3187 | 0.82301 | 7.63 | 11.2413 | 1317.346 | 237.1223 | 1141.17 | 1169.636 | 205.4106 | 210.5345
4 | Jilin | 22 | HT2 | 1400 |  | 19 | 1.2467 | 12.8726 | 0.19841 | 15.4832 | 2.787 | 0.83139 | 7.6687 | 9.3534 | 1333.02 | 239.9436 | 1164.191 | 1192.881 | 209.5544 | 214.7186
4 | Jilin | 22 | HT2 | 1400 |  | 20 | 1.9545 | 21.5414 | 0.51502 | 24.6568 | 4.4382 | 0.87365 | 7.8612 | 14.663 | 1371.186 | 246.8135 | 1152.407 | 1178.829 | 207.4333 | 212.1892
4 | Jilin | 22 | HT2 | 1400 |  | 21 | 1.311 | 13.3784 | 0.21708 | 16.0522 | 2.8894 | 0.83343 | 7.6781 | 9.8383 | 1305.996 | 235.0793 | 1147.656 | 1170.575 | 206.5781 | 210.7035
4 | Jilin | 22 | HT2 | 1400 |  | 22 | 1.5885 | 16.8591 | 0.33027 | 19.7944 | 3.563 | 0.85171 | 7.7619 | 11.9185 | 1322.266 | 238.0079 | 1162.092 | 1184.099 | 209.1766 | 213.1378
4 | Jilin | 22 | HT2 | 1400 |  | 23 | 1.3439 | 13.8877 | 0.23061 | 16.9016 | 3.0423 | 0.82168 | 7.6238 | 10.0831 | 1347.958 | 242.6324 | 1176.968 | 1203.352 | 211.8543 | 216.6034
4 | Jilin | 22 | HT2 | 1400 |  | 24 | 1.2459 | 13.2182 | 0.20444 | 15.3311 | 2.7596 | 0.86218 | 7.8094 | 9.3486 | 1303.356 | 234.6041 | 1159.529 | 1184.813 | 208.7152 | 213.2663
4 | Jilin | 22 | HT2 | 1400 |  | 25 | 1.4146 | 14.3686 | 0.25093 | 17.5435 | 3.1578 | 0.81903 | 7.6115 | 10.6129 | 1330.995 | 239.5791 | 1162.86 | 1184.453 | 209.3148 | 213.2015
4 | Jilin | 22 | HT2 | 1400 |  | 26 | 1.8215 | 19.0044 | 0.42511 | 23.1459 | 4.1663 | 0.82107 | 7.6209 | 13.6678 | 1365.531 | 245.7956 | 1167.548 | 1198.339 | 210.1586 | 215.701
4 | Jilin | 22 | HT2 | 1400 |  | 27 | 1.9255 | 19.5209 | 0.46347 | 24.0704 | 4.3327 | 0.81099 | 7.574 | 14.4533 | 1310.816 | 235.9469 | 1146.13 | 1180.821 | 206.3034 | 212.5478
4 | Jilin | 22 | HT2 | 1400 |  | 28 | 1.5135 | 14.8596 | 0.277 | 19.0649 | 3.4317 | 0.77942 | 7.4252 | 11.3576 | 1354.834 | 243.8701 | 1171.167 | 1197.247 | 210.8101 | 215.5045
4 | Jilin | 22 | HT2 | 1400 |  | 29 | 1.6292 | 17.1972 | 0.34465 | 20.5161 | 3.6929 | 0.83823 | 7.7002 | 12.2226 | 1343.691 | 241.8644 | 1168.509 | 1196.406 | 210.3316 | 215.3531
4 | Jilin | 22 | HT2 | 1400 |  | 30 | 1.767 | 18.4275 | 0.39918 | 22.4452 | 4.0401 | 0.821 | 7.6206 | 13.257 | 1367.448 | 246.1406 | 1162.625 | 1197.09 | 209.2725 | 215.4762
4 | Jilin | 22 | HT2 | 1400 |  | 31 | 1.708 | 17.8951 | 0.3754 | 21.5888 | 3.886 | 0.8289 | 7.6572 | 12.814 | 1355.675 | 244.0215 | 1165.355 | 1192.179 | 209.7639 | 214.5922
4 | Jilin | 22 | HT2 | 1400 |  | 32 | 1.3497 | 13.5209 | 0.2253 | 16.7032 | 3.0066 | 0.80948 | 7.567 | 10.125 | 1322.163 | 237.9893 | 1153.578 | 1184.596 | 207.644 | 213.2273
4 | Jilin | 22 | HT2 | 1400 |  | 33 | 1.7885 | 19.2254 | 0.42152 | 22.6623 | 4.0792 | 0.84834 | 7.7465 | 13.4177 | 1367.897 | 246.2215 | 1167.86 | 1191.794 | 210.2148 | 214.5229
4 | Jilin | 22 | HT2 | 1400 |  | 34 | 2.0309 | 21.2115 | 0.52927 | 25.7759 | 4.6397 | 0.82292 | 7.6295 | 15.2418 | 1347.876 | 242.6177 | 1156.611 | 1188.494 | 208.19 | 213.9289
4 | Jilin | 22 | HT2 | 1400 |  | 35 | 1.0372 | 10.1215 | 0.13091 | 12.7206 | 2.2897 | 0.79567 | 7.5022 | 7.7833 | 1301.826 | 234.3287 | 1163.587 | 1187.657 | 209.4457 | 213.7783
4 | Jilin | 22 | HT2 | 1400 |  | 36 | 1.5554 | 15.3006 | 0.29318 | 19.4039 | 3.4927 | 0.78853 | 7.4684 | 11.673 | 1329.298 | 239.2736 | 1155.411 | 1184.472 | 207.974 | 213.205
4 | Jilin | 22 | HT2 | 1400 |  | 37 | 1.1993 | 12.462 | 0.18537 | 14.919 | 2.6854 | 0.83531 | 7.6867 | 8.9988 | 1322.853 | 238.1135 | 1171.243 | 1198.801 | 210.8238 | 215.7842
4 | Jilin | 22 | HT2 | 1400 |  | 39 | 1.3342 | 13.6155 | 0.22517 | 16.5278 | 2.975 | 0.8238 | 7.6336 | 10.0151 | 1319.488 | 237.5078 | 1155.918 | 1185.004 | 208.0652 | 213.3007
4 | Jilin | 22 | HT2 | 1400 |  | 42 | 1.5141 | 15.6973 | 0.29315 | 18.9229 | 3.4061 | 0.82954 | 7.6602 | 11.3592 | 1332.296 | 239.8133 | 1165.441 | 1190.874 | 209.7794 | 214.3573
4 | Jilin | 22 | HT2 | 1400 |  | 43 | 1.8403 | 19.7523 | 0.44693 | 23.4233 | 4.2162 | 0.84328 | 7.7233 | 13.8075 | 1356.366 | 244.1459 | 1171.894 | 1198.181 | 210.9409 | 215.6726
4 | Jilin | 22 | HT2 | 1400 |  | 44 | 1.2684 | 11.4791 | 0.18027 | 15.7937 | 2.8429 | 0.72681 | 7.1702 | 9.5167 | 1319.726 | 237.5507 | 1169.212 | 1194.552 | 210.4582 | 215.0194
4 | Jilin | 22 | HT2 | 1400 |  | 45 | 0.88206 | 9.0495 | 0.099929 | 10.9148 | 1.9647 | 0.8291 | 7.6581 | 6.6175 | 1295.847 | 233.2525 | 1182.602 | 1208.836 | 212.8684 | 217.5905
4 | Jilin | 22 | HT2 | 1400 |  | 46 | 1.4179 | 14.0219 | 0.2458 | 17.8212 | 3.2078 | 0.78681 | 7.4603 | 10.6408 | 1337.879 | 240.8182 | 1172.32 | 1199.835 | 211.0176 | 215.9703
4 | Jilin | 22 | HT2 | 1400 |  | 47 | 1.592 | 16.0344 | 0.31501 | 20.1542 | 3.6278 | 0.79558 | 7.5017 | 11.9517 | 1359.496 | 244.7093 | 1174.635 | 1201.613 | 211.4343 | 216.2903
4 | Jilin | 22 | HT2 | 1400 |  | 48 | 1.6253 | 16.205 | 0.32501 | 20.0782 | 3.6141 | 0.80709 | 7.5558 | 12.1972 | 1314.419 | 236.5954 | 1145.862 | 1172.29 | 206.2552 | 211.0122
4 | Jilin | 22 | HT2 | 1400 |  | 49 | 1.8286 | 18.7189 | 0.42362 | 23.1704 | 4.1707 | 0.80788 | 7.5595 | 13.721 | 1325.265 | 238.5477 | 1181.771 | 1207.424 | 212.7188 | 217.3363
4 | Jilin | 22 | HT2 | 1400 |  | 50 | 1.7062 | 17.5619 | 0.36753 | 21.5419 | 3.8775 | 0.81525 | 7.5939 | 12.8006 | 1374.458 | 247.4024 | 1162.035 | 1188.714 | 209.1663 | 213.9685
4 | Jilin | 22 | Winder
5 | Jilin | 22 | Zone 1 | 230
5 | Jilin | 22 | Zone 2 | 240
5 | Jilin | 22 | Zone 3 | 250
5 | Jilin | 22 | Zone 4 | 270
5 | Jilin | 22 | LT 1 | 400
5 | Jilin | 22 | LT2 | 600
5 | Jilin | 22 | LT3 | 800 |  | 1 | 1.5739 | 7.9962 | 0.15948 | 7.3048 | 1.3149 | 1.0946 | 8.7995 | 11.8015 | 474.45 | 85.401 | 437.1725 | 440.819 | 78.6911 | 79.3474
5 | Jilin | 22 | LT3 | 800 |  | 2 | 2.2922 | 11.5379 | 0.33172 | 10.7452 | 1.9341 | 1.0738 | 8.7152 | 17.2037 | 488.7331 | 87.972 | 435.7237 | 440.9293 | 78.4303 | 79.3673
5 | Jilin | 22 | LT3 | 800 |  | 3 | 1.7023 | 8.7612 | 0.18937 | 7.8294 | 1.4093 | 1.119 | 8.8969 | 12.7797 | 473.6176 | 85.2512 | 430.5734 | 435.3456 | 77.5032 | 78.3622
5 | Jilin | 22 | LT3 | 800 |  | 4 | 1.7986 | 8.9151 | 0.20319 | 8.4172 | 1.5151 | 1.0592 | 8.6556 | 13.5043 | 481.7267 | 86.7108 | 438.3025 | 443.2715 | 78.8945 | 79.7889
5 | Jilin | 22 | LT3 | 800 |  | 5 | 2.4522 | 12.6468 | 0.38844 | 11.3904 | 2.0503 | 1.1103 | 8.8621 | 18.4098 | 490.0711 | 88.2128 | 431.3253 | 436.3253 | 77.6385 | 78.5386
5 | Jilin | 22 | LT3 | 800 |  | 6 | 2.3177 | 12.1027 | 0.35205 | 10.7968 | 1.9434 | 1.121 | 8.9046 | 17.4004 | 485.0609 | 87.311 | 433.8559 | 437.9413 | 78.0941 | 78.8294
5 | Jilin | 22 | LT3 | 800 |  | 7 | 1.6993 | 8.7109 | 0.18791 | 7.8722 | 1.417 | 1.1065 | 8.8471 | 12.756 | 477.0407 | 85.8673 | 432.6997 | 438.661 | 77.886 | 78.959
5 | Jilin | 22 | LT3 | 800 |  | 8 | 2.3036 | 11.7838 | 0.34117 | 10.8076 | 1.9454 | 1.0903 | 8.7821 | 17.2956 | 486.883 | 87.6389 | 436.4392 | 442.2841 | 78.559 | 79.6111
5 | Jilin | 22 | LT3 | 800 |  | 9 | 2.3912 | 11.7935 | 0.35453 | 11.0302 | 1.9854 | 1.0692 | 8.6966 | 17.9529 | 476.2386 | 85.7229 | 430.0923 | 434.9898 | 77.4166 | 78.2982
5 | Jilin | 22 | LT3 | 800 |  | 10 | 1.7682 | 9.0285 | 0.20206 | 8.1907 | 1.4743 | 1.1023 | 8.8301 | 13.2717 | 475.0843 | 85.5152 | 432.2896 | 438.0243 | 77.8121 | 78.8444
5 | Jilin | 22 | LT3 | 800 |  | 11 | 2.1015 | 10.8389 | 0.28689 | 9.7447 | 1.7541 | 1.1123 | 8.8701 | 15.7777 | 480.6909 | 86.5244 | 431.2297 | 437.4214 | 77.6214 | 78.7359
5 | Jilin | 22 | LT3 | 800 |  | 12 | 1.9091 | 9.6862 | 0.23391 | 8.872 | 1.597 | 1.0918 | 8.7879 | 14.3331 | 480.0504 | 86.4091 | 434.752 | 440.757 | 78.2554 | 79.3363
5 | Jilin | 22 | LT3 | 800 |  | 13 | 1.6245 | 8.1786 | 0.16896 | 7.5464 | 1.3583 | 1.0838 | 8.7557 | 12.1962 | 475.3193 | 85.5575 | 434.5901 | 440.2383 | 78.2262 | 79.2429
5 | Jilin | 22 | LT3 | 800 |  | 14 | 2.4818 | 12.7747 | 0.39679 | 11.4982 | 2.0697 | 1.111 | 8.865 | 18.6309 | 484.5953 | 87.2272 | 428.7584 | 434.3664 | 77.1765 | 78.186
5 | Jilin | 22 | LT3 | 800 |  | 15 | 1.9905 | 9.758 | 0.24528 | 9.2532 | 1.6656 | 1.0546 | 8.6368 | 14.943 | 481.8873 | 86.7397 | 435.6583 | 439.9319 | 78.4185 | 79.1877
5 | Jilin | 22 | LT3 | 800 |  | 16 | 2.0245 | 8.8985 | 0.22712 | 9.4617 | 1.7031 | 0.94048 | 8.1563 | 15.197 | 487.2307 | 87.7015 | 435.8669 | 441.1219 | 78.456 | 79.4019
5 | Jilin | 22 | LT3 | 800 |  | 17 | 1.3856 | 7.3735 | 0.13103 | 6.3113 | 1.136 | 1.1683 | 9.0907 | 10.4008 | 462.7143 | 83.2886 | 427.3463 | 432.7307 | 76.9223 | 77.8915
5 | Jilin | 22 | LT3 | 800 |  | 18 | 1.9084 | 9.5086 | 0.22923 | 8.9205 | 1.6057 | 1.0659 | 8.6833 | 14.3274 | 486.754 | 87.6157 | 436.1673 | 441.3541 | 78.5101 | 79.4437
5 | Jilin | 22 | LT3 | 800 |  | 19 | 1.8996 | 10.0719 | 0.24189 | 8.693 | 1.5647 | 1.1586 | 9.053 | 14.2561 | 472.3324 | 85.0198 | 429.0418 | 433.2975 | 77.2275 | 77.9935
5 | Jilin | 22 | LT3 | 800 |  | 20 | 2.1917 | 11.4667 | 0.31623 | 10.0945 | 1.817 | 1.1359 | 8.9639 | 16.4491 | 477.1359 | 85.8845 | 430.6256 | 435.1237 | 77.5126 | 78.3223
5 | Jilin | 22 | LT3 | 800 |  | 21 | 1.893 | 10.0576 | 0.24054 | 8.7598 | 1.5768 | 1.1482 | 9.012 | 14.2074 | 477.3925 | 85.9306 | 432.3344 | 437.8086 | 77.8202 | 78.8055
5 | Jilin | 22 | LT3 | 800 |  | 22 | 1.7388 | 8.6947 | 0.19175 | 8.0891 | 1.456 | 1.0749 | 8.7196 | 13.052 | 481.7434 | 86.7138 | 435.4739 | 440.9254 | 78.3853 | 79.3666
5 | Jilin | 22 | LT3 | 800 |  | 23 | 2.3306 | 11.8618 | 0.34675 | 10.931 | 1.9676 | 1.0852 | 8.7612 | 17.4968 | 489.4516 | 88.1013 | 435.1089 | 441.1419 | 78.3196 | 79.4055
5 | Jilin | 22 | LT3 | 800 |  | 24 | 1.9446 | 10.0591 | 0.24723 | 9.0571 | 1.6303 | 1.1106 | 8.8634 | 14.597 | 478.4667 | 86.124 | 434.0722 | 441.3739 | 78.133 | 79.4473
5 | Jilin | 22 | LT3 | 800 |  | 25 | 2.1882 | 11.5242 | 0.31717 | 10.0846 | 1.8152 | 1.1428 | 8.9907 | 16.4272 | 478.4282 | 86.1171 | 429.0257 | 434.3693 | 77.2246 | 78.1865
5 | Jilin | 22 | LT3 | 800 |  | 26 | 1.3933 | 7.1519 | 0.12758 | 6.3563 | 1.1441 | 1.1252 | 8.9213 | 10.456 | 467.5051 | 84.1509 | 428.7787 | 433.7131 | 77.1802 | 78.0683
5 | Jilin | 22 | LT3 | 800 |  | 27 | 2.0949 | 11.0042 | 0.29011 | 9.8059 | 1.7651 | 1.1222 | 8.9096 | 15.7256 | 486.7153 | 87.6088 | 437.0491 | 441.2899 | 78.6689 | 79.4322
5 | Jilin | 22 | LT3 | 800 |  | 28 | 2.1258 | 11.1084 | 0.29765 | 9.8406 | 1.7713 | 1.1288 | 8.9358 | 15.9557 | 478.3117 | 86.0961 | 433.8462 | 437.8297 | 78.0923 | 78.8094
5 | Jilin | 22 | LT3 | 800 |  | 29 | 2.2176 | 11.6695 | 0.32529 | 10.2023 | 1.8364 | 1.1438 | 8.9949 | 16.6427 | 477.4672 | 85.9441 | 428.3661 | 434.358 | 77.1059 | 78.1844
5 | Jilin | 22 | LT3 | 800 |  | 30 | 1.5781 | 7.8938 | 0.15833 | 7.3321 | 1.3198 | 1.0766 | 8.7267 | 11.8433 | 478.1771 | 86.0719 | 433.6447 | 440.3756 | 78.056 | 79.2676
5 | Jilin | 22 | LT3 | 800 |  | 31 | 1.8282 | 9.9938 | 0.23166 | 8.279 | 1.4902 | 1.2071 | 9.2405 | 13.7251 | 465.8842 | 83.8591 | 424.9868 | 429.387 | 76.4976 | 77.2897
5 | Jilin | 22 | LT3 | 800 |  | 32 | 2.116 | 10.6034 | 0.28222 | 10.1019 | 1.8183 | 1.0496 | 8.6167 | 15.8834 | 497.0861 | 89.4755 | 444.4352 | 450.9457 | 79.9983 | 81.1702
5 | Jilin | 22 | LT3 | 800 |  | 33 | 2.1775 | 10.8957 | 0.29766 | 10.1011 | 1.8182 | 1.0787 | 8.735 | 16.3319 | 482.8097 | 86.9057 | 430.3282 | 437.013 | 77.4591 | 78.6624
5 | Jilin | 22 | LT3 | 800 |  | 34 | 2.1173 | 10.6397 | 0.28333 | 9.8811 | 1.7786 | 1.0768 | 8.7273 | 15.8913 | 483.9922 | 87.1186 | 431.7784 | 440.0907 | 77.7201 | 79.2163
5 | Jilin | 22 | LT3 | 800 |  | 35 | 1.6529 | 8.476 | 0.17803 | 7.6546 | 1.3778 | 1.1073 | 8.8502 | 12.4045 | 472.871 | 85.1168 | 432.1269 | 439.1309 | 77.7828 | 79.0436
5 | Jilin | 22 | LT3 | 800 |  | 36 | 2.0014 | 10.2081 | 0.25764 | 9.3776 | 1.688 | 1.0886 | 8.775 | 15.0217 | 485.9608 | 87.4729 | 436.8417 | 443.9748 | 78.6315 | 79.9155
5 | Jilin | 22 | LT3 | 800 |  | 37 | 1.3683 | 7.2164 | 0.12639 | 6.1998 | 1.116 | 1.164 | 9.0738 | 10.2685 | 463.7747 | 83.4794 | 425.2329 | 432.0121 | 76.5419 | 77.7622
5 | Jilin | 22 | LT3 | 800 |  | 38 | 1.2307 | 6.4087 | 0.10157 | 5.702 | 1.0264 | 1.1239 | 8.9164 | 9.2376 | 473.0042 | 85.1408 | 433.4919 | 440.0744 | 78.0285 | 79.2134
5 | Jilin | 22 | LT3 | 800 |  | 39 | 1.8029 | 9.0549 | 0.20714 | 8.2598 | 1.4868 | 1.0963 | 8.8059 | 13.538 | 474.877 | 85.4779 | 429.0531 | 434.4935 | 77.2296 | 78.2088
5 | Jilin | 22 | LT3 | 800 |  | 40 | 1.739 | 8.5566 | 0.18859 | 8.0554 | 1.45 | 1.0622 | 8.6681 | 13.0506 | 476.3075 | 85.7354 | 432.4014 | 439.0139 | 77.8323 | 79.0225
5 | Jilin | 22 | LT3 | 800 |  | 41 | 1.4587 | 7.1935 | 0.13403 | 6.7442 | 1.214 | 1.0666 | 8.6861 | 10.947 | 470.7071 | 84.7273 | 432.6195 | 439.2479 | 77.8715 | 79.0646
5 | Jilin | 22 | LT3 | 800 |  | 42 | 2.078 | 10.7853 | 0.28197 | 9.6525 | 1.7375 | 1.1174 | 8.8902 | 15.5955 | 480.2402 | 86.4432 | 430.426 | 437.899 | 77.4767 | 78.8218
5 | Jilin | 22 | LT3 | 800 |  | 44 | 1.6954 | 8.4765 | 0.18265 | 7.8548 | 1.4139 | 1.0791 | 8.7369 | 12.7257 | 474.5478 | 85.4186 | 434.8801 | 440.2244 | 78.2784 | 79.2404
5 | Jilin | 22 | LT3 | 800 |  | 45 | 1.5958 | 8.8796 | 0.18031 | 7.2745 | 1.3094 | 1.2207 | 9.2921 | 11.9769 | 466.5106 | 83.9719 | 425.239 | 431.8185 | 76.543 | 77.7273
5 | Jilin | 22 | LT3 | 800 |  | 47 | 1.8904 | 10.1506 | 0.24296 | 8.6318 | 1.5537 | 1.176 | 9.1204 | 14.1921 | 474.1003 | 85.338 | 427.9987 | 432.5401 | 77.0398 | 77.8572
5 | Jilin | 22 | LT3 | 800 |  | 48 | 1.6584 | 8.6036 | 0.1813 | 7.7252 | 1.3905 | 1.1137 | 8.8757 | 12.4461 | 479.9185 | 86.3853 | 436.5396 | 442.9175 | 78.5771 | 79.7251
5 | Jilin | 22 | LT3 | 800 |  | 49 | 1.8475 | 8.8737 | 0.20758 | 8.6209 | 1.5518 | 1.0293 | 8.5329 | 13.8729 | 480.4897 | 86.4881 | 437.3451 | 441.9709 | 78.7221 | 79.5548
5 | Jilin | 22 | LT3 | 800 |  | 50 | 2.0653 | 10.6733 | 0.2782 | 9.5161 | 1.7129 | 1.1216 | 8.9072 | 15.5012 | 477.1724 | 85.891 | 430.5908 | 436.6887 | 77.5063 | 78.604
5 | Jilin | 22 | HT1 | 1100
5 | Jilin | 22 | HT2 | 1400 |  | 1 | 1.6236 | 15.022 | 0.30003 | 20.3375 | 3.6607 | 0.73864 | 7.2283 | 12.1834 | 1361.327 | 245.0389 | 1163.211 | 1185.797 | 209.378 | 213.4435
5 | Jilin | 22 | HT2 | 1400 |  | 2 | 1.75 | 17.1974 | 0.37144 | 21.693 | 3.9047 | 0.79276 | 7.4884 | 13.1339 | 1310.848 | 235.9526 | 1149.675 | 1179.476 | 206.9415 | 212.3057
5 | Jilin | 22 | HT2 | 1400 |  | 3 | 1.1595 | 10.5305 | 0.15173 | 14.1454 | 2.5462 | 0.74445 | 7.2566 | 8.7001 | 1281.604 | 230.6887 | 1154.162 | 1181.72 | 207.7491 | 212.7096
5 | Jilin | 22 | HT2 | 1400 |  | 4 | 1.3527 | 13.9092 | 0.23294 | 16.7843 | 3.0212 | 0.8287 | 7.6563 | 10.1482 | 1311.047 | 235.9885 | 1169.358 | 1190.042 | 210.4844 | 214.2076
5 | Jilin | 22 | HT2 | 1400 |  | 5 | 1.1271 | 10.1048 | 0.14162 | 13.9649 | 2.5137 | 0.72358 | 7.1542 | 8.4563 | 1302.315 | 234.4167 | 1177.338 | 1202.002 | 211.9208 | 216.3603
5 | Jilin | 22 | HT2 | 1400 |  | 6 | 1.1478 | 11.4311 | 0.1633 | 14.1184 | 2.5413 | 0.80966 | 7.5678 | 8.6129 | 1294.86 | 233.0748 | 1162.838 | 1185.556 | 209.3108 | 213.4001
5 | Jilin | 22 | HT2 | 1400 |  | 7 | 1.7468 | 17.6768 | 0.3813 | 21.8398 | 3.9312 | 0.80939 | 7.5665 | 13.1067 | 1327.992 | 239.0385 | 1164.026 | 1188.569 | 209.5247 | 213.9424
5 | Jilin | 22 | HT2 | 1400 |  | 8 | 1.4498 | 14.3488 | 0.2562 | 18.0708 | 3.2528 | 0.79403 | 7.4944 | 10.8779 | 1344.103 | 241.9385 | 1161.33 | 1188.445 | 209.0394 | 213.9201
5 | Jilin | 22 | HT2 | 1400 |  | 9 | 2.0133 | 20.5072 | 0.50962 | 24.9507 | 4.4911 | 0.82191 | 7.6248 | 15.1048 | 1323.821 | 238.2878 | 1146.134 | 1170.609 | 206.3041 | 210.7096
5 | Jilin | 22 | HT2 | 1400 |  | 10 | 1.1348 | 10.0785 | 0.14168 | 13.937 | 2.5087 | 0.72315 | 7.1521 | 8.5134 | 1307.247 | 235.3045 | 1160.039 | 1186.77 | 208.807 | 213.6186
5 | Jilin | 22 | HT2 | 1400 |  | 11 | 1.6111 | 17.3299 | 0.3435 | 20.0929 | 3.6167 | 0.86249 | 7.8108 | 12.0883 | 1332.34 | 239.8212 | 1155.393 | 1180.818 | 207.9707 | 212.5472
5 | Jilin | 22 | HT2 | 1400 |  | 12 | 1.8431 | 18.0042 | 0.4074 | 23.0828 | 4.1549 | 0.77998 | 7.4278 | 13.8277 | 1345.833 | 242.2499 | 1155.986 | 1180.031 | 208.0775 | 212.4056
5 | Jilin | 22 | HT2 | 1400 |  | 13 | 1.5855 | 15.808 | 0.3109 | 19.5644 | 3.5216 | 0.808 | 7.56 | 11.8961 | 1290.917 | 232.3651 | 1155.846 | 1183.848 | 208.0523 | 213.0926
5 | Jilin | 22 | HT2 | 1400 |  | 14 | 1.7501 | 17.9046 | 0.3848 | 22.2785 | 4.0101 | 0.80367 | 7.5398 | 13.1304 | 1370.28 | 246.6504 | 1175.498 | 1199.869 | 211.5896 | 215.9764
5 | Jilin | 22 | HT2 | 1400 |  | 15 | 1.0621 | 10.3785 | 0.13757 | 12.9928 | 2.3387 | 0.79879 | 7.5168 | 7.9684 | 1291.685 | 232.5033 | 1162.999 | 1186.351 | 209.3398 | 213.5432
5 | Jilin | 22 | HT2 | 1400 |  | 16 | 1.5412 | 16.1661 | 0.30824 | 19.2569 | 3.4662 | 0.8395 | 7.706 | 11.5627 | 1316.73 | 237.0114 | 1170.812 | 1195.384 | 210.7462 | 215.1691
5 | Jilin | 22 | HT2 | 1400 |  | 17 | 1.5244 | 15.5104 | 0.29348 | 18.9384 | 3.4089 | 0.81899 | 7.6113 | 11.4397 | 1302.246 | 234.4043 | 1169.964 | 1193.864 | 210.5935 | 214.8955
5 | Jilin | 22 | HT2 | 1400 |  | 18 | 1.2654 | 12.2911 | 0.19344 | 15.5342 | 2.7962 | 0.79123 | 7.4812 | 9.4938 | 1287.695 | 231.7851 | 1165.72 | 1186.735 | 209.8296 | 213.6123
5 | Jilin | 22 | HT2 | 1400 |  | 19 | 1.8182 | 15.8939 | 0.35447 | 22.8148 | 4.1067 | 0.69665 | 7.0198 | 13.6413 | 1349.882 | 242.9788 | 1157.575 | 1181.801 | 208.3635 | 212.7242
5 | Jilin | 22 | HT2 | 1400 |  | 20 | 1.4702 | 15.0457 | 0.27402 | 18.2191 | 3.2794 | 0.82582 | 7.6429 | 11.0321 | 1308.355 | 235.5039 | 1160.418 | 1183.947 | 208.8752 | 213.1105
5 | Jilin | 22 | HT2 | 1400 |  | 22 | 1.4066 | 14.0487 | 0.24599 | 17.3487 | 3.1228 | 0.80978 | 7.5684 | 10.5526 | 1281.869 | 230.7364 | 1168.798 | 1192.16 | 210.3836 | 214.5888
5 | Jilin | 22 | HT2 | 1400 |  | 23 | 1.9036 | 19.2049 | 0.45112 | 23.6306 | 4.2535 | 0.81271 | 7.5821 | 14.2844 | 1314.113 | 236.5403 | 1149.451 | 1174.566 | 206.9012 | 211.4219
5 | Jilin | 22 | HT2 | 1400 |  | 24 | 1.7979 | 18.2145 | 0.40103 | 22.5934 | 4.0668 | 0.80619 | 7.5516 | 13.4762 | 1351.291 | 243.2324 | 1157.953 | 1185.212 | 208.4315 | 213.3382
5 | Jilin | 22 | HT2 | 1400 |  | 25 | 1.2089 | 10.7092 | 0.16054 | 14.8321 | 2.6698 | 0.72203 | 7.1466 | 9.0715 | 1302.515 | 234.4527 | 1154.119 | 1181.019 | 207.7414 | 212.5834
5 | Jilin | 22 | HT2 | 1400 |  | 26 | 1.3093 | 12.7878 | 0.20923 | 15.8593 | 2.8547 | 0.80633 | 7.5522 | 9.8293 | 1258.209 | 226.4776 | 1142.835 | 1173.787 | 205.7103 | 211.2816
5 | Jilin | 22 | HT2 | 1400 |  | 27 | 1.7291 | 17.453 | 0.37562 | 21.5239 | 3.8743 | 0.81087 | 7.5735 | 12.9794 | 1298.439 | 233.719 | 1169.679 | 1197.356 | 210.5422 | 215.5241
5 | Jilin | 22 | HT2 | 1400 |  | 28 | 1.1111 | 9.4743 | 0.13123 | 13.6897 | 2.4641 | 0.69208 | 6.9968 | 8.3366 | 1292.222 | 232.6 | 1171.006 | 1197.818 | 210.7811 | 215.6072
5 | Jilin | 22 | HT2 | 1400 |  | 29 | 1.4444 | 14.3373 | 0.25635 | 18.0445 | 3.248 | 0.79456 | 7.4969 | 10.8413 | 1317.877 | 237.2178 | 1167.099 | 1193.4 | 210.0778 | 214.812
5 | Jilin | 22 | HT2 | 1400 |  | 30 | 1.2322 | 11.6983 | 0.17959 | 15.0356 | 2.7064 | 0.77804 | 7.4186 | 9.2465 | 1273.611 | 229.25 | 1161.291 | 1179.118 | 209.0324 | 212.2413
5 | Jilin | 22 | HT2 | 1400 |  | 31 | 1.199 | 12.2342 | 0.18274 | 14.673 | 2.6411 | 0.8338 | 7.6798 | 8.9969 | 1288.72 | 231.9696 | 1163.159 | 1182.312 | 209.3686 | 212.8162
5 | Jilin | 22 | HT2 | 1400 |  | 32 | 1.2531 | 12.3188 | 0.19206 | 15.3265 | 2.7588 | 0.80376 | 7.5402 | 9.4034 | 1283.878 | 231.098 | 1153.228 | 1178.152 | 207.581 | 212.0673
5 | Jilin | 22 | HT2 | 1400 |  | 35 | 1.4205 | 13.5799 | 0.23937 | 17.3695 | 3.1265 | 0.78183 | 7.4366 | 10.6601 | 1278.532 | 230.1358 | 1151.922 | 1174.881 | 207.346 | 211.4786
5 | Jilin | 22 | HT2 | 1400 |  | 36 | 1.6743 | 16.7537 | 0.3485 | 20.7323 | 3.7318 | 0.8081 | 7.5605 | 12.562 | 1287.377 | 231.7278 | 1170.821 | 1193.64 | 210.7478 | 214.8552
5 | Jilin | 22 | HT2 | 1400 |  | 37 | 1.2859 | 11.1799 | 0.17809 | 15.9845 | 2.8772 | 0.69942 | 7.0338 | 9.6505 | 1306.216 | 235.1189 | 1168.337 | 1197.215 | 210.3007 | 215.4987
5 | Jilin | 22 | HT2 | 1400 |  | 38 | 1.3409 | 13.4643 | 0.22434 | 16.5271 | 2.9749 | 0.81468 | 7.5912 | 10.0647 | 1291.705 | 232.5069 | 1158.507 | 1185.298 | 208.5313 | 213.3536
5 | Jilin | 22 | HT2 | 1400 |  | 39 | 1.743 | 18.1844 | 0.39206 | 21.6993 | 3.9059 | 0.83802 | 7.6992 | 13.0819 | 1319.293 | 237.4727 | 1154.338 | 1180.86 | 207.7808 | 212.5548
5 | Jilin | 22 | HT2 | 1400 |  | 40 | 1.399 | 14.0288 | 0.24417 | 17.2146 | 3.0986 | 0.81493 | 7.5924 | 10.5025 | 1285.329 | 231.3592 | 1157.774 | 1185.302 | 208.3993 | 213.3544
5 | Jilin | 22 | HT2 | 1400 |  | 41 | 1.4568 | 14.5524 | 0.26307 | 17.9868 | 3.2376 | 0.80906 | 7.565 | 10.9358 | 1293.672 | 232.861 | 1160.921 | 1184.214 | 208.9658 | 213.1585
5 | Jilin | 22 | HT2 | 1400 |  | 42 | 1.5972 | 15.9911 | 0.31629 | 19.9862 | 3.5975 | 0.80011 | 7.523 | 11.9869 | 1311.979 | 236.1562 | 1176.46 | 1194.658 | 211.7628 | 215.0384
5 | Jilin | 22 | HT2 | 1400 |  | 43 | 1.4531 | 14.4356 | 0.26186 | 17.9243 | 3.2264 | 0.80537 | 7.5477 | 10.9094 | 1287.358 | 231.7244 | 1169.164 | 1191.534 | 210.4495 | 214.4761
5 | Jilin | 22 | HT2 | 1400 |  | 45 | 1.2364 | 10.8088 | 0.16682 | 15.4816 | 2.7867 | 0.69817 | 7.0275 | 9.279 | 1309.822 | 235.768 | 1184.689 | 1213.213 | 213.244 | 218.3783
5 | Jilin | 22 | HT2 | 1400 |  | 47 | 1.1254 | 11.7374 | 0.16469 | 13.7219 | 2.4699 | 0.85537 | 7.7785 | 8.4455 | 1278.032 | 230.0458 | 1150.562 | 1177.487 | 207.1012 | 211.9477
5 | Jilin | 22 | HT2 | 1400 |  | 48 | 1.6436 | 15.4813 | 0.31431 | 20.6792 | 3.7223 | 0.74864 | 7.2771 | 12.3313 | 1332.267 | 239.8081 | 1179.154 | 1206.265 | 212.2477 | 217.1277
5 | Jilin | 22 | HT2 | 1400 |  | 50 | 1.233 | 12.0952 | 0.18505 | 15.385 | 2.7693 | 0.78616 | 7.4572 | 9.2508 | 1318.286 | 237.2915 | 1171.903 | 1202.938 | 210.9425 | 216.5288
5 | Jilin | 22 | Winder
6 | Jilin | 22 | Zone 1 | 230
6 | Jilin | 22 | Zone 2 | 240
6 | Jilin | 22 | Zone 3 | 250
6 | Jilin | 22 | Zone 4 | 280
6 | Jilin | 22 | LT 1 | 400
6 | Jilin | 22 | LT2 | 600
6 | Jilin | 22 | LT3 | 800 |  | 1 | 1.8874 | 10.1286 | 0.24178 | 8.4205 | 1.5157 | 1.2029 | 9.2241 | 14.1646 | 457.1029 | 82.2785 | 416.3558 | 421.9876 | 74.9441 | 75.9578
6 | Jilin | 22 | LT3 | 800 |  | 2 | 2.034 | 10.6313 | 0.27275 | 9.0344 | 1.6262 | 1.1767 | 9.1235 | 15.2723 | 457.0097 | 82.2618 | 412.1612 | 418.6028 | 74.189 | 75.3485
6 | Jilin | 22 | LT3 | 800 |  | 3 | 1.653 | 8.3397 | 0.17514 | 7.4746 | 1.3454 | 1.1157 | 8.8838 | 12.4079 | 467.3237 | 84.1183 | 422.1798 | 427.7608 | 75.9924 | 76.997
6 | Jilin | 22 | LT3 | 800 |  | 4 | 1.3225 | 6.7252 | 0.11435 | 5.9044 | 1.0628 | 1.139 | 8.976 | 9.9268 | 450.7808 | 81.1405 | 420.4768 | 424.0866 | 75.6858 | 76.3356
6 | Jilin | 22 | LT3 | 800 |  | 5 | 1.4681 | 7.4622 | 0.13978 | 6.7741 | 1.2193 | 1.1016 | 8.8273 | 11.0186 | 473.8264 | 85.2887 | 433.2551 | 437.7006 | 77.9859 | 78.7861
6 | Jilin | 22 | LT3 | 800 |  | 6 | 1.5643 | 7.8257 | 0.15622 | 7.0807 | 1.2745 | 1.1052 | 8.8419 | 11.7398 | 458.3655 | 82.5058 | 427.3786 | 430.8516 | 76.9282 | 77.5533
6 | Jilin | 22 | LT3 | 800 |  | 7 | 1.0597 | 5.0262 | 0.06932 | 4.9531 | 0.89155 | 1.0148 | 8.4723 | 7.9563 | 470.1191 | 84.6214 | 437.7076 | 443.8711 | 78.7874 | 79.8968
6 | Jilin | 22 | LT3 | 800 |  | 8 | 1.6499 | 8.3803 | 0.17575 | 7.4646 | 1.3436 | 1.1227 | 8.9114 | 12.3842 | 464.1719 | 83.551 | 424.6735 | 428.6135 | 76.4412 | 77.1504
6 | Jilin | 22 | LT3 | 800 |  | 9 | 1.7648 | 8.5612 | 0.19161 | 8.2666 | 1.488 | 1.0356 | 8.559 | 13.2507 | 484.3503 | 87.183 | 436.5299 | 443.5698 | 78.5754 | 79.8426
6 | Jilin | 22 | LT3 | 800 |  | 10 | 1.7343 | 8.6403 | 0.18995 | 7.9928 | 1.4387 | 1.081 | 8.7445 | 13.0191 | 473.7859 | 85.2815 | 430.7116 | 435.8094 | 77.5281 | 78.4457
6 | Jilin | 22 | LT3 | 800 |  | 11 | 1.667 | 9.2298 | 0.19589 | 7.4628 | 1.3433 | 1.2368 | 9.3533 | 12.5172 | 456.6847 | 82.2032 | 417.8929 | 423.8296 | 75.2207 | 76.2893
6 | Jilin | 22 | LT3 | 800 |  | 12 | 1.722 | 9.3372 | 0.20445 | 7.7178 | 1.3892 | 1.2098 | 9.2509 | 12.929 | 459.6297 | 82.7334 | 419.1189 | 425.1032 | 75.4414 | 76.5186
6 | Jilin | 22 | LT3 | 800 |  | 13 | 1.8058 | 9.7141 | 0.22253 | 8.0848 | 1.4553 | 1.2015 | 9.219 | 13.5527 | 461.1253 | 83.0025 | 419.2935 | 424.8116 | 75.4728 | 76.4661
6 | Jilin | 22 | LT3 | 800 |  | 14 | 2.0508 | 11.3401 | 0.29374 | 9.1532 | 1.6476 | 1.2389 | 9.3614 | 15.391 | 458.7145 | 82.5686 | 417.4217 | 422.424 | 75.1359 | 76.0363
6 | Jilin | 22 | LT3 | 800 |  | 15 | 1.9645 | 9.5454 | 0.23705 | 8.8289 | 1.5892 | 1.0811 | 8.745 | 14.7478 | 462.8974 | 83.3215 | 418.2468 | 424.1778 | 75.2844 | 76.352
6 | Jilin | 22 | LT3 | 800 |  | 16 | 2.1286 | 10.0103 | 0.26864 | 9.8023 | 1.7644 | 1.0212 | 8.4992 | 15.9814 | 477.2655 | 85.9078 | 431.1636 | 435.1479 | 77.6095 | 78.3266
6 | Jilin | 22 | LT3 | 800 |  | 17 | 1.9553 | 9.4614 | 0.23358 | 8.9866 | 1.6176 | 1.0528 | 8.6298 | 14.6763 | 474.2578 | 85.3664 | 427.8384 | 434.6797 | 77.0109 | 78.2424
6 | Jilin | 22 | LT3 | 800 |  | 18 | 1.591 | 8.3186 | 0.16874 | 7.1592 | 1.2887 | 1.1619 | 9.0659 | 11.9407 | 458.877 | 82.5979 | 421.8425 | 427.1627 | 75.9317 | 76.8893
6 | Jilin | 22 | LT3 | 800 |  | 19 | 1.9098 | 9.102 | 0.21969 | 8.6576 | 1.5584 | 1.0513 | 8.6236 | 14.3385 | 470.4753 | 84.6856 | 422.5814 | 427.3658 | 76.0647 | 76.9258
6 | Jilin | 22 | LT3 | 800 |  | 20 | 1.6153 | 8.6252 | 0.17766 | 7.1273 | 1.2829 | 1.2102 | 9.2521 | 12.1257 | 452.1649 | 81.3897 | 414.1544 | 418.1816 | 74.5478 | 75.2727
6 | Jilin | 22 | LT3 | 800 |  | 21 | 1.9942 | 9.6148 | 0.24252 | 9.0454 | 1.6282 | 1.0629 | 8.6711 | 14.9729 | 464.6537 | 83.6377 | 423.817 | 429.2871 | 76.287 | 77.2717
6 | Jilin | 22 | LT3 | 800 |  | 22 | 1.6055 | 6.8401 | 0.13977 | 7.4444 | 1.34 | 0.91882 | 8.0618 | 12.0544 | 475.3389 | 85.561 | 433.4537 | 439.2861 | 78.0217 | 79.0715
6 | Jilin | 22 | LT3 | 800 |  | 23 | 1.5955 | 8.0006 | 0.16285 | 7.2238 | 1.3003 | 1.1075 | 8.8511 | 11.9795 | 465.7976 | 83.8436 | 423.708 | 429.1821 | 76.2674 | 77.2528
6 | Jilin | 22 | LT3 | 800 |  | 24 | 1.7351 | 9.3809 | 0.20696 | 7.7773 | 1.3999 | 1.2062 | 9.2369 | 13.0275 | 459.1668 | 82.65 | 418.5066 | 424.4374 | 75.3312 | 76.3987
6 | Jilin | 22 | LT3 | 800 |  | 25 | 1.5696 | 7.8564 | 0.15749 | 7.1598 | 1.2888 | 1.0973 | 8.8101 | 11.7863 | 466.911 | 84.044 | 426.259 | 432.514 | 76.7266 | 77.8525
6 | Jilin | 22 | LT3 | 800 |  | 26 | 1.6532 | 8.3195 | 0.17466 | 7.5599 | 1.3608 | 1.1005 | 8.8229 | 12.4069 | 470.2542 | 84.6458 | 430.4198 | 432.9818 | 77.4756 | 77.9367
6 | Jilin | 22 | LT3 | 800 |  | 27 | 1.9017 | 9.4531 | 0.22713 | 8.6426 | 1.5557 | 1.0938 | 8.796 | 14.2729 | 471.8679 | 84.9362 | 425.1588 | 429.6386 | 76.5286 | 77.335
6 | Jilin | 22 | LT3 | 800 |  | 28 | 2.1402 | 11.0113 | 0.29629 | 9.8368 | 1.7706 | 1.1194 | 8.8984 | 16.066 | 476.2028 | 85.7165 | 425.3871 | 432.5479 | 76.5697 | 77.8586
6 | Jilin | 22 | LT3 | 800 |  | 29 | 1.6736 | 8.8833 | 0.18899 | 7.5745 | 1.3634 | 1.1728 | 9.1081 | 12.5604 | 462.1212 | 83.1818 | 425.5841 | 429.4395 | 76.6051 | 77.2991
6 | Jilin | 22 | LT3 | 800 |  | 30 | 1.6785 | 8.3151 | 0.17707 | 7.6833 | 1.383 | 1.0822 | 8.7494 | 12.5973 | 470.5582 | 84.7005 | 429.5824 | 433.4661 | 77.3248 | 78.0239
6 | Jilin | 22 | LT3 | 800 |  | 31 | 1.2931 | 6.3777 | 0.10583 | 5.9518 | 1.0713 | 1.0716 | 8.7062 | 9.7048 | 468.4601 | 84.3228 | 430.9206 | 436.6731 | 77.5657 | 78.6012
6 | Jilin | 22 | LT3 | 800 |  | 32 | 1.6129 | 8.4121 | 0.17266 | 7.3088 | 1.3156 | 1.151 | 9.023 | 12.1042 | 462.7467 | 83.2944 | 426.7528 | 429.998 | 76.8155 | 77.3996
6 | Jilin | 22 | LT3 | 800 |  | 33 | 1.7189 | 8.6846 | 0.18917 | 7.8893 | 1.4201 | 1.1008 | 8.8242 | 12.9 | 471.9953 | 84.9592 | 429.5707 | 434.1107 | 77.3227 | 78.1399
6 | Jilin | 22 | LT3 | 800 |  | 34 | 1.423 | 7.3661 | 0.13405 | 6.4263 | 1.1567 | 1.1462 | 9.0044 | 10.6792 | 459.5839 | 82.7251 | 423.5992 | 428.4661 | 76.2479 | 77.1239
6 | Jilin | 22 | LT3 | 800 |  | 35 | 1.7721 | 8.925 | 0.20073 | 8.077 | 1.4539 | 1.105 | 8.841 | 13.3018 | 466.2118 | 83.9181 | 428.1644 | 432.2538 | 77.0696 | 77.8057
6 | Jilin | 22 | LT3 | 800 |  | 37 | 1.8647 | 9.675 | 0.22844 | 8.4753 | 1.5255 | 1.1416 | 8.986 | 13.9949 | 470.0396 | 84.6071 | 426.7419 | 430.8944 | 76.8136 | 77.561
6 | Jilin | 22 | LT3 | 800 |  | 38 | 1.6369 | 8.0554 | 0.16735 | 7.5321 | 1.3558 | 1.0695 | 8.6977 | 12.2842 | 472.9622 | 85.1332 | 429.7115 | 435.046 | 77.3481 | 78.3083
6 | Jilin | 22 | LT3 | 800 |  | 39 | 1.7462 | 9.0522 | 0.20053 | 8.0058 | 1.441 | 1.1307 | 8.9432 | 13.105 | 470.4236 | 84.6762 | 430.5098 | 435.358 | 77.4918 | 78.3644
6 | Jilin | 22 | LT3 | 800 |  | 40 | 1.7127 | 8.844 | 0.19224 | 7.818 | 1.4072 | 1.1312 | 8.9453 | 12.8552 | 472.9666 | 85.134 | 426.4175 | 432.1092 | 76.7552 | 77.7797
6 | Jilin | 22 | LT3 | 800 |  | 41 | 1.9145 | 8.9189 | 0.21542 | 8.7653 | 1.5778 | 1.0175 | 8.4838 | 14.3685 | 473.3465 | 85.2024 | 426.6738 | 432.2751 | 76.8013 | 77.8095
6 | Jilin | 22 | LT3 | 800 |  | 42 | 1.7239 | 8.8762 | 0.19416 | 7.7975 | 1.4035 | 1.1383 | 8.9734 | 12.9385 | 467.3294 | 84.1193 | 423.4328 | 428.344 | 76.2179 | 77.1019
6 | Jilin | 22 | LT3 | 800 |  | 43 | 1.5124 | 6.9396 | 0.13376 | 6.8103 | 1.2258 | 1.019 | 8.49 | 11.3522 | 460.8155 | 82.9468 | 420.9883 | 425.6685 | 75.7779 | 76.6203
6 | Jilin | 22 | LT3 | 800 |  | 44 | 1.8929 | 9.6616 | 0.2312 | 8.7251 | 1.5705 | 1.1073 | 8.8503 | 14.2059 | 472.9136 | 85.1245 | 431.6204 | 436.2881 | 77.6917 | 78.5319
6 | Jilin | 22 | LT3 | 800 |  | 45 | 1.9299 | 8.9954 | 0.21896 | 8.861 | 1.595 | 1.0152 | 8.474 | 14.483 | 475.0315 | 85.5057 | 427.1856 | 433.2355 | 76.8934 | 77.9824
6 | Jilin | 22 | LT3 | 800 |  | 46 | 1.6606 | 8.6209 | 0.18189 | 7.5109 | 1.352 | 1.1478 | 9.0105 | 12.4639 | 465.6256 | 83.8126 | 423.2288 | 428.6544 | 76.1812 | 77.1578
6 | Jilin | 22 | LT3 | 800 |  | 47 | 1.8346 | 9.7041 | 0.22529 | 8.298 | 1.4936 | 1.1695 | 9.0952 | 13.7688 | 465.7188 | 83.8294 | 424.7318 | 427.8807 | 76.4517 | 77.0185
6 | Jilin | 22 | LT3 | 800 |  | 49 | 1.9149 | 10.2858 | 0.24908 | 8.5419 | 1.5375 | 1.2041 | 9.2291 | 14.3717 | 458.3636 | 82.5055 | 417.4526 | 422.6328 | 75.1415 | 76.0739
6 | Jilin | 22 | HT1 | 1100
6 | Jilin | 22 | HT2 | 1400 |  | 1 | 1.8892 | 18.6232 | 0.437 | 22.9505 | 4.1311 | 0.81145 | 7.5762 | 14.1747 | 1276.701 | 229.8062 | 1136.537 | 1160.433 | 204.5766 | 208.8779
6 | Jilin | 22 | HT2 | 1400 |  | 2 | 1.457 | 14.4535 | 0.26082 | 17.8532 | 3.2136 | 0.80957 | 7.5674 | 10.9309 | 1293.589 | 232.846 | 1150.028 | 1174.976 | 207.005 | 211.4957
6 | Jilin | 22 | HT2 | 1400 |  | 3 | 1.9045 | 19.8854 | 0.47082 | 23.2516 | 4.1853 | 0.85523 | 7.7779 | 14.2915 | 1276.926 | 229.8467 | 1144.19 | 1170.803 | 205.9542 | 210.7445
6 | Jilin | 22 | HT2 | 1400 |  | 4 | 1.264 | 12.5559 | 0.19701 | 15.3085 | 2.7555 | 0.82019 | 7.6169 | 9.4833 | 1280.648 | 230.5166 | 1137.33 | 1166.665 | 204.7194 | 209.9997
6 | Jilin | 22 | HT2 | 1400 |  | 6 | 1.382 | 13.6407 | 0.23577 | 16.4115 | 2.9541 | 0.83117 | 7.6677 | 10.3709 | 1229.178 | 221.252 | 1126.259 | 1150.013 | 202.7266 | 207.0023
6 | Jilin | 22 | HT2 | 1400 |  | 8 | 1.8023 | 17.5066 | 0.39204 | 21.8552 | 3.9339 | 0.80103 | 7.5274 | 13.5233 | 1265.748 | 227.8346 | 1133.766 | 1160.128 | 204.0779 | 208.823
6 | Jilin | 22 | HT2 | 1400 |  | 9 | 1.4995 | 15.5215 | 0.28917 | 18.454 | 3.3217 | 0.84109 | 7.7133 | 11.2566 | 1298.005 | 233.6409 | 1153.923 | 1178.764 | 207.7061 | 212.1775
6 | Jilin | 22 | HT2 | 1400 |  | 10 | 1.6004 | 17.2319 | 0.33961 | 19.3787 | 3.4882 | 0.88922 | 7.9309 | 12.0072 | 1308.542 | 235.5376 | 1117.836 | 1143.737 | 201.2105 | 205.8727
6 | Jilin | 22 | HT2 | 1400 |  | 11 | 1.2376 | 12.5164 | 0.19336 | 14.8787 | 2.6782 | 0.84123 | 7.7139 | 9.2859 | 1264.407 | 227.5933 | 1136.848 | 1161.373 | 204.6326 | 209.0471
6 | Jilin | 22 | HT2 | 1400 |  | 12 | 1.2828 | 13.5509 | 0.21622 | 15.698 | 2.8256 | 0.86322 | 7.8141 | 9.6277 | 1284.839 | 231.271 | 1152.084 | 1182.574 | 207.3751 | 212.8633
6 | Jilin | 22 | HT2 | 1400 |  | 13 | 1.7164 | 16.3904 | 0.34888 | 21.192 | 3.8146 | 0.77342 | 7.3965 | 12.882 | 1300.782 | 234.1408 | 1152.461 | 1178.564 | 207.443 | 212.1415
6 | Jilin | 22 | HT2 | 1400 |  | 16 | 1.8217 | 16.808 | 0.38056 | 22.2323 | 4.0018 | 0.75602 | 7.3128 | 13.6724 | 1277.288 | 229.9118 | 1141.02 | 1173.071 | 205.3836 | 211.1528
6 | Jilin | 22 | HT2 | 1400 |  | 17 | 1.7237 | 17.6157 | 0.3742 | 20.8549 | 3.7539 | 0.84468 | 7.7297 | 12.9384 | 1304.704 | 234.8467 | 1114.32 | 1144.661 | 200.5776 | 206.039
6 | Jilin | 22 | HT2 | 1400 |  | 18 | 1.6807 | 16.3749 | 0.34158 | 20.4732 | 3.6852 | 0.79982 | 7.5217 | 12.6101 | 1275.651 | 229.6172 | 1139.111 | 1169.646 | 205.04 | 210.5363
6 | Jilin | 22 | HT2 | 1400 |  | 20 | 1.7837 | 18.4287 | 0.40364 | 21.7396 | 3.9131 | 0.8477 | 7.7435 | 13.3841 | 1324.121 | 238.3418 | 1118.657 | 1144.983 | 201.3583 | 206.0969
6 | Jilin | 22 | HT2 | 1400 |  | 21 | 1.8132 | 18.5792 | 0.41348 | 22.2697 | 4.0085 | 0.83428 | 7.682 | 13.6069 | 1333.799 | 240.0838 | 1123.184 | 1152.927 | 202.1731 | 207.5269
6 | Jilin | 22 | HT2 | 1400 |  | 22 | 1.8727 | 19.0283 | 0.43699 | 22.8815 | 4.1187 | 0.8316 | 7.6697 | 14.051 | 1318.576 | 237.3437 | 1114.942 | 1143.34 | 200.6896 | 205.8012
6 | Jilin | 22 | HT2 | 1400 |  | 23 | 1.5882 | 16.4806 | 0.32248 | 19.4394 | 3.4991 | 0.84779 | 7.744 | 11.9152 | 1322.659 | 238.0786 | 1135.08 | 1158.513 | 204.3144 | 208.5323
6 | Jilin | 22 | HT2 | 1400 |  | 24 | 1.991 | 19.3878 | 0.47279 | 24.3203 | 4.3777 | 0.79719 | 7.5093 | 14.9383 | 1328.436 | 239.1185 | 1119.667 | 1140.781 | 201.5401 | 205.3406
6 | Jilin | 22 | HT2 | 1400 |  | 25 | 1.8781 | 18.729 | 0.43172 | 22.9572 | 4.1323 | 0.81582 | 7.5966 | 14.0928 | 1319.863 | 237.5753 | 1117.376 | 1144.329 | 201.1277 | 205.9792
6 | Jilin | 22 | HT2 | 1400 |  | 26 | 1.5205 | 15.5671 | 0.2927 | 18.4661 | 3.3239 | 0.84301 | 7.7221 | 11.4145 | 1301.594 | 234.2869 | 1130.335 | 1152.847 | 203.4603 | 207.5125
6 | Jilin | 22 | HT2 | 1400 |  | 27 | 1.2364 | 12.6731 | 0.19474 | 14.8641 | 2.6755 | 0.8526 | 7.7659 | 9.2761 | 1275.418 | 229.5752 | 1134.573 | 1156.548 | 204.2231 | 208.1786
6 | Jilin | 22 | HT2 | 1400 |  | 28 | 1.7537 | 17.8693 | 0.38562 | 20.9813 | 3.7766 | 0.85168 | 7.7617 | 13.1578 | 1290.975 | 232.3755 | 1103.954 | 1127.353 | 198.7117 | 202.9235
6 | Jilin | 22 | HT2 | 1400 |  | 29 | 1.6637 | 17.5821 | 0.36233 | 20.1237 | 3.6223 | 0.8737 | 7.8614 | 12.482 | 1276.021 | 229.6838 | 1134.92 | 1155.484 | 204.2856 | 207.9871
6 | Jilin | 22 | HT2 | 1400 |  | 30 | 1.2287 | 12.453 | 0.19043 | 14.5893 | 2.6261 | 0.85357 | 7.7703 | 9.2202 | 1266.087 | 227.8957 | 1121.321 | 1141.387 | 201.8378 | 205.4496
6 | Jilin | 22 | HT2 | 1400 |  | 31 | 1.8013 | 18.7794 | 0.41636 | 21.3812 | 3.8486 | 0.87831 | 7.8821 | 13.5174 | 1277.793 | 230.0027 | 1095.66 | 1117.708 | 197.2188 | 201.1874
6 | Jilin | 22 | HT2 | 1400 |  | 33 | 1.9256 | 19.887 | 0.47157 | 23.6498 | 4.257 | 0.8409 | 7.7124 | 14.4468 | 1300.201 | 234.0362 | 1139.572 | 1156.154 | 205.123 | 208.1077
6 | Jilin | 22 | HT2 | 1400 |  | 34 | 1.5299 | 14.732 | 0.27808 | 18.5116 | 3.3321 | 0.79582 | 7.5029 | 11.4781 | 1289.001 | 232.0202 | 1125.118 | 1149.365 | 202.5213 | 206.8857
6 | Jilin | 22 | HT2 | 1400 |  | 35 | 0.99142 | 10.2875 | 0.12757 | 11.8527 | 2.1335 | 0.86795 | 7.8355 | 7.4388 | 1271.505 | 228.8709 | 1134.564 | 1159.026 | 204.2215 | 208.6247
6 | Jilin | 22 | HT2 | 1400 |  | 36 | 1.8524 | 20.0105 | 0.45712 | 22.7797 | 4.1003 | 0.87844 | 7.8827 | 13.9003 | 1311.488 | 236.0678 | 1137.3 | 1161.619 | 204.714 | 209.0914
6 | Jilin | 22 | HT2 | 1400 |  | 37 | 1.4084 | 14.3689 | 0.25094 | 16.9899 | 3.0582 | 0.84573 | 7.7346 | 10.57 | 1280.372 | 230.467 | 1132.388 | 1152.872 | 203.8298 | 207.517
6 | Jilin | 22 | HT2 | 1400 |  | 38 | 1.4906 | 14.3998 | 0.26566 | 17.8855 | 3.2194 | 0.80511 | 7.5465 | 11.19 | 1276.91 | 229.8438 | 1117.516 | 1142.156 | 201.1529 | 205.5881
6 | Jilin | 22 | HT2 | 1400 |  | 39 | 2.1607 | 22.7457 | 0.60017 | 26.95 | 4.851 | 0.844 | 7.7266 | 16.2115 | 1348.501 | 242.7302 | 1127.024 | 1155.849 | 202.8643 | 208.0528
6 | Jilin | 22 | HT2 | 1400 |  | 40 | 1.2706 | 12.4509 | 0.19624 | 15.2568 | 2.7462 | 0.81609 | 7.5978 | 9.5377 | 1279.336 | 230.2805 | 1125 | 1149.751 | 202.5 | 206.9552
6 | Jilin | 22 | HT2 | 1400 |  | 41 | 1.661 | 16.7021 | 0.34159 | 20.4215 | 3.6759 | 0.81787 | 7.6061 | 12.4676 | 1317.547 | 237.1585 | 1136.461 | 1162.011 | 204.563 | 209.162
6 | Jilin | 22 | HT2 | 1400 |  | 42 | 1.8759 | 19.8657 | 0.45739 | 23.1676 | 4.1702 | 0.85748 | 7.7881 | 14.0813 | 1334.77 | 240.2586 | 1131.51 | 1154.84 | 203.6718 | 207.8712
6 | Jilin | 22 | HT2 | 1400 |  | 43 | 1.7139 | 17.8015 | 0.37519 | 21.1588 | 3.8086 | 0.84133 | 7.7144 | 12.8642 | 1333.859 | 240.0946 | 1137.107 | 1162.152 | 204.6793 | 209.1873
6 | Jilin | 22 | HT2 | 1400 |  | 44 | 1.9588 | 19.7956 | 0.47512 | 24.3005 | 4.3741 | 0.81462 | 7.5909 | 14.7023 | 1342.942 | 241.7296 | 1129.863 | 1157.228 | 203.3753 | 208.301
6 | Jilin | 22 | HT2 | 1400 |  | 45 | 1.7155 | 16.7858 | 0.35428 | 21.1553 | 3.808 | 0.79346 | 7.4917 | 12.8785 | 1339.434 | 241.0981 | 1134.807 | 1161.52 | 204.2653 | 209.0736
6 | Jilin | 22 | HT2 | 1400 |  | 46 | 1.5608 | 15.6452 | 0.30092 | 18.8479 | 3.3926 | 0.83008 | 7.6626 | 11.716 | 1300.185 | 234.0333 | 1113.852 | 1143.44 | 200.4934 | 205.8192
6 | Jilin | 22 | HT2 | 1400 |  | 47 | 1.6003 | 15.0739 | 0.29696 | 19.972 | 3.595 | 0.75475 | 7.3067 | 12.0143 | 1341.122 | 241.4019 | 1150.352 | 1179.914 | 207.0634 | 212.3845
6 | Jilin | 22 | HT2 | 1400 |  | 48 | 1.5177 | 15.4761 | 0.28971 | 18.5611 | 3.341 | 0.83379 | 7.6798 | 11.3916 | 1314.733 | 236.6519 | 1133.827 | 1160.852 | 204.0889 | 208.9534
6 | Jilin | 22 | HT2 | 1400 |  | 49 | 1.6627 | 17.0379 | 0.34858 | 20.4178 | 3.6752 | 0.83447 | 7.6829 | 12.4746 | 1322.403 | 238.0325 | 1139.73 | 1160.418 | 205.1514 | 208.8752
6 | Jilin | 22 | HT2 | 1400 |  | 50 | 2.0913 | 20.664 | 0.52837 | 25.8745 | 4.6574 | 0.79863 | 7.5161 | 15.6927 | 1339.669 | 241.1404 | 1130.613 | 1150.848 | 203.5103 | 207.1526
6 | Jilin | 22 | Winder
7 | Jilin | 22 | Zone 1 | 200
7 | Jilin | 22 | Zone 2 | 240
7 | Jilin | 22 | Zone 3 | 250
7 | Jilin | 22 | Zone 4 | 260
7 | Jilin | 22 | LT 1 | 400
7 | Jilin | 22 | LT2 | 600
7 | Jilin | 22 | LT3 | 800 |  | 1 | 1.6084 | 8.1074 | 0.16593 | 7.4469 | 1.3404 | 1.0887 | 8.7755 | 12.0724 | 475.6046 | 85.6088 | 435.105 | 440.0112 | 78.3189 | 79.202
7 | Jilin | 22 | LT3 | 800 |  | 2 | 1.478 | 7.2933 | 0.13746 | 6.9283 | 1.2471 | 1.0527 | 8.6292 | 11.092 | 477.2386 | 85.903 | 440.774 | 445.668 | 79.3393 | 80.2202
7 | Jilin | 22 | LT3 | 800 |  | 3 | 1.2789 | 6.1884 | 0.10159 | 5.9968 | 1.0794 | 1.032 | 8.5438 | 9.5975 | 473.4266 | 85.2168 | 439.1469 | 445.3184 | 79.0465 | 80.1573
7 | Jilin | 22 | LT3 | 800 |  | 4 | 1.7151 | 8.3536 | 0.18162 | 8.0577 | 1.4504 | 1.0367 | 8.5635 | 12.872 | 485.3632 | 87.3654 | 439.0773 | 445.9237 | 79.0339 | 80.2663
7 | Jilin | 22 | LT3 | 800 |  | 5 | 1.0879 | 5.13 | 0.072162 | 5.204 | 0.93672 | 0.98578 | 8.3504 | 8.1646 | 484.433 | 87.1979 | 449.2156 | 454.4615 | 80.8588 | 81.8031
7 | Jilin | 22 | LT3 | 800 |  | 6 | 1.7572 | 8.4228 | 0.18721 | 8.306 | 1.4951 | 1.0141 | 8.4694 | 13.1875 | 485.6388 | 87.415 | 443.1996 | 447.5003 | 79.7759 | 80.55
7 | Jilin | 22 | LT3 | 800 |  | 8 | 1.6056 | 7.7449 | 0.15785 | 7.6248 | 1.3725 | 1.0157 | 8.4764 | 12.0508 | 486.956 | 87.6521 | 444.7412 | 451.224 | 80.0534 | 81.2203
7 | Jilin | 22 | LT3 | 800 |  | 9 | 2.011 | 10.0702 | 0.25536 | 9.4646 | 1.7036 | 1.064 | 8.6753 | 15.098 | 489.6518 | 88.1373 | 439.1215 | 444.4234 | 79.0419 | 79.9962
7 | Jilin | 22 | LT3 | 800 |  | 10 | 1.4357 | 7.3628 | 0.13515 | 6.6977 | 1.2056 | 1.0993 | 8.8181 | 10.7749 | 473.6351 | 85.2543 | 437.3611 | 443.9681 | 78.725 | 79.9143
7 | Jilin | 22 | LT3 | 800 |  | 11 | 1.8042 | 9.4065 | 0.21465 | 8.4335 | 1.518 | 1.1154 | 8.8824 | 13.5402 | 483.6362 | 87.0545 | 434.1767 | 442.1587 | 78.1518 | 79.5886
7 | Jilin | 22 | LT3 | 800 |  | 13 | 1.0137 | 5.154 | 0.067951 | 4.8156 | 0.86682 | 1.0703 | 8.7009 | 7.6077 | 476.3494 | 85.7429 | 445.5821 | 451.4162 | 80.2048 | 81.2549
7 | Jilin | 22 | LT3 | 800 |  | 14 | 1.574 | 8.2403 | 0.16494 | 7.3079 | 1.3154 | 1.1276 | 8.9309 | 11.813 | 475.582 | 85.6048 | 435.7648 | 440.4983 | 78.4377 | 79.2897
7 | Jilin | 22 | LT3 | 800 |  | 15 | 2.1431 | 10.4506 | 0.28124 | 10.1596 | 1.8287 | 1.0287 | 8.5301 | 16.0831 | 494.8397 | 89.0711 | 439.9222 | 446.5719 | 79.186 | 80.383
7 | Jilin | 22 | LT3 | 800 |  | 16 | 1.4544 | 6.8472 | 0.1267 | 6.7759 | 1.2197 | 1.0105 | 8.4546 | 10.9142 | 478.4168 | 86.115 | 433.5861 | 441.3827 | 78.0455 | 79.4489
7 | Jilin | 22 | LT3 | 800 |  | 17 | 1.4737 | 7.1184 | 0.13379 | 6.9142 | 1.2446 | 1.0295 | 8.5337 | 11.0604 | 480.3282 | 86.4591 | 440.1137 | 445.3694 | 79.2205 | 80.1665
7 | Jilin | 22 | LT3 | 800 |  | 18 | 1.5331 | 7.4381 | 0.14517 | 7.1005 | 1.2781 | 1.0475 | 8.6081 | 11.5055 | 473.0903 | 85.1563 | 432.3746 | 439.1569 | 77.8274 | 79.0482
7 | Jilin | 22 | LT3 | 800 |  | 19 | 1.8195 | 8.3588 | 0.19216 | 8.5145 | 1.5326 | 0.98172 | 8.3332 | 13.6543 | 489.814 | 88.1665 | 435.1442 | 442.5008 | 78.326 | 79.6501
7 | Jilin | 22 | LT3 | 800 |  | 20 | 1.8907 | 9.2003 | 0.2193 | 8.9398 | 1.6092 | 1.0291 | 8.5321 | 14.1883 | 489.12 | 88.0416 | 438.6737 | 446.373 | 78.9613 | 80.3471
7 | Jilin | 22 | LT3 | 800 |  | 21 | 1.7905 | 8.4986 | 0.19269 | 8.4737 | 1.5253 | 1.0029 | 8.4228 | 13.4365 | 484.6361 | 87.2345 | 441.667 | 448.4529 | 79.5001 | 80.7215
7 | Jilin | 22 | LT3 | 800 |  | 22 | 2.1682 | 10.1102 | 0.27515 | 10.3357 | 1.8604 | 0.97817 | 8.3182 | 16.2706 | 497.0147 | 89.4626 | 441.7723 | 448.9317 | 79.519 | 80.8077
7 | Jilin | 22 | LT3 | 800 |  | 23 | 1.7066 | 8.1592 | 0.1761 | 8.1247 | 1.4624 | 1.0043 | 8.4283 | 12.8075 | 490.8947 | 88.3611 | 443.2114 | 450.8797 | 79.778 | 81.1583
7 | Jilin | 22 | LT3 | 800 |  | 24 | 1.4955 | 7.0769 | 0.13501 | 7.0433 | 1.2678 | 1.0048 | 8.4305 | 11.2287 | 482.1861 | 86.7935 | 440.8824 | 446.7923 | 79.3588 | 80.4226
7 | Jilin | 22 | LT3 | 800 |  | 25 | 1.7746 | 8.297 | 0.1863 | 8.339 | 1.501 | 0.99496 | 8.3892 | 13.3195 | 487.6395 | 87.7751 | 437.9616 | 444.3553 | 78.8331 | 79.984
7 | Jilin | 22 | LT3 | 800 |  | 26 | 2.0617 | 10.4569 | 0.2728 | 9.2653 | 1.6678 | 1.1286 | 8.9349 | 15.4709 | 460.2475 | 82.8445 | 421.6005 | 426.6237 | 75.8881 | 76.7923
7 | Jilin | 22 | LT3 | 800 |  | 27 | 1.9736 | 9.7958 | 0.24415 | 8.9828 | 1.6169 | 1.0905 | 8.7828 | 14.8128 | 471.0614 | 84.791 | 423.3731 | 430.3075 | 76.2072 | 77.4553
7 | Jilin | 22 | LT3 | 800 |  | 28 | 2.2333 | 10.8737 | 0.30522 | 10.5818 | 1.9047 | 1.0276 | 8.5256 | 16.7604 | 490.2869 | 88.2516 | 440.6874 | 446.9183 | 79.3237 | 80.4453
7 | Jilin | 22 | LT3 | 800 |  | 29 | 1.6591 | 7.8863 | 0.16612 | 7.769 | 1.3984 | 1.0151 | 8.4737 | 12.4519 | 481.3994 | 86.6519 | 439.2521 | 444.1843 | 79.0654 | 79.9532
7 | Jilin | 22 | LT3 | 800 |  | 30 | 1.7976 | 9.0207 | 0.20525 | 8.3878 | 1.5098 | 1.0755 | 8.722 | 13.4901 | 484.7382 | 87.2529 | 437.1997 | 441.7643 | 78.6959 | 79.5176
7 | Jilin | 22 | LT3 | 800 |  | 32 | 1.9475 | 9.0928 | 0.223 | 9.1548 | 1.6479 | 0.99323 | 8.3819 | 14.6156 | 488.5405 | 87.9373 | 437.4307 | 443.5972 | 78.7375 | 79.8475
7 | Jilin | 22 | LT3 | 800 |  | 33 | 1.4441 | 7.6306 | 0.14049 | 6.6163 | 1.1909 | 1.1533 | 9.0321 | 10.8367 | 468.4143 | 84.3146 | 429.4405 | 434.212 | 77.2993 | 78.1582
7 | Jilin | 22 | LT3 | 800 |  | 34 | 1.5768 | 7.7253 | 0.15504 | 7.2683 | 1.3083 | 1.0629 | 8.6708 | 11.8342 | 471.2661 | 84.8279 | 432.6058 | 437.1668 | 77.8691 | 78.69
7 | Jilin | 22 | LT3 | 800 |  | 36 | 1.8075 | 8.8991 | 0.20345 | 8.3827 | 1.5089 | 1.0616 | 8.6656 | 13.5644 | 478.3496 | 86.1029 | 434.6541 | 438.5788 | 78.2377 | 78.9442
7 | Jilin | 22 | LT3 | 800 |  | 37 | 1.497 | 7.4044 | 0.14132 | 6.9028 | 1.2425 | 1.0727 | 8.7107 | 11.2353 | 472.5673 | 85.0621 | 433.4031 | 437.5429 | 78.0126 | 78.7577
7 | Jilin | 22 | LT3 | 800 |  | 38 | 1.5313 | 8.2815 | 0.16178 | 6.9907 | 1.2583 | 1.1847 | 9.1541 | 11.494 | 467.697 | 84.1855 | 427.8951 | 432.963 | 77.0211 | 77.9334
7 | Jilin | 22 | LT3 | 800 |  | 39 | 1.5721 | 7.5183 | 0.15048 | 7.3841 | 1.3291 | 1.0182 | 8.4865 | 11.8039 | 478.816 | 86.1869 | 439.6773 | 445.0478 | 79.1419 | 80.1086
7 | Jilin | 22 | LT3 | 800 |  | 40 | 1.7911 | 8.5924 | 0.1948 | 8.4071 | 1.5133 | 1.022 | 8.5026 | 13.4465 | 486.8496 | 87.6329 | 438.0048 | 443.573 | 78.8409 | 79.8431
7 | Jilin | 22 | LT3 | 800 |  | 41 | 2.012 | 10.4347 | 0.26489 | 9.1293 | 1.6433 | 1.143 | 8.9917 | 15.1019 | 468.2813 | 84.2906 | 423.647 | 428.1576 | 76.2565 | 77.0684
7 | Jilin | 22 | LT3 | 800 |  | 42 | 1.8064 | 8.841 | 0.20221 | 8.291 | 1.4924 | 1.0663 | 8.6849 | 13.5608 | 474.2684 | 85.3683 | 429.2654 | 433.7714 | 77.2678 | 78.0789
7 | Jilin | 22 | LT3 | 800 |  | 43 | 1.939 | 9.4226 | 0.23046 | 8.9947 | 1.6191 | 1.0476 | 8.6082 | 14.5531 | 482.1936 | 86.7948 | 432.9918 | 437.8153 | 77.9385 | 78.8068
7 | Jilin | 22 | LT3 | 800 |  | 44 | 2.2538 | 10.8227 | 0.30605 | 10.4128 | 1.8743 | 1.0394 | 8.5744 | 16.9151 | 484.2056 | 87.157 | 428.9525 | 435.0054 | 77.2115 | 78.301
7 | Jilin | 22 | LT3 | 800 |  | 45 | 1.6143 | 7.814 | 0.16044 | 7.4338 | 1.3381 | 1.0511 | 8.6228 | 12.1177 | 471.5023 | 84.8704 | 432.2257 | 436.1369 | 77.8006 | 78.5046
7 | Jilin | 22 | LT3 | 800 |  | 46 | 2.2837 | 11.5562 | 0.33183 | 10.4709 | 1.8848 | 1.1036 | 8.8356 | 17.1429 | 475.5237 | 85.5943 | 426.9823 | 431.9298 | 76.8568 | 77.7474
7 | Jilin | 22 | LT3 | 800 |  | 47 | 1.702 | 8.7547 | 0.1892 | 7.8111 | 1.406 | 1.1208 | 8.904 | 12.7761 | 471.4221 | 84.856 | 430.4586 | 434.7164 | 77.4826 | 78.2489
7 | Jilin | 22 | LT3 | 800 |  | 48 | 1.7178 | 8.461 | 0.18404 | 8.0338 | 1.4461 | 1.0532 | 8.6312 | 12.8915 | 478.9375 | 86.2088 | 436.8159 | 442.5808 | 78.6269 | 79.6646
7 | Jilin | 22 | LT3 | 800 |  | 49 | 1.5616 | 7.7003 | 0.15321 | 7.297 | 1.3135 | 1.0553 | 8.6397 | 11.7234 | 476.8664 | 85.836 | 438.5737 | 443.1771 | 78.9433 | 79.7719
7 | Jilin | 22 | LT3 | 800 |  | 50 | 1.5162 | 7.4443 | 0.14378 | 6.9956 | 1.2592 | 1.0641 | 8.676 | 11.3788 | 472.181 | 84.9926 | 432.3297 | 437.5114 | 77.8194 | 78.752
7 | Jilin | 22 | HT1 | 1100
7 | Jilin | 22 | HT2 | 1400 |  | 1 | 0.8552 | 8.4731 | 0.091412 | 10.4067 | 1.8732 | 0.8142 | 7.589 | 6.4177 | 1256.373 | 226.1471 | 1167.643 | 1189.725 | 210.1757 | 214.1505
7 | Jilin | 22 | HT2 | 1400 |  | 2 | 1.7275 | 18.7209 | 0.40028 | 21.5582 | 3.8805 | 0.86839 | 7.8375 | 12.9617 | 1319.607 | 237.5293 | 1165.48 | 1190.588 | 209.7864 | 214.3058
7 | Jilin | 22 | HT2 | 1400 |  | 3 | 1.7274 | 18.4306 | 0.39154 | 21.8236 | 3.9282 | 0.84453 | 7.729 | 12.9608 | 1340.611 | 241.31 | 1164.958 | 1195.691 | 209.6924 | 215.2244
7 | Jilin | 22 | HT2 | 1400 |  | 4 | 1.4115 | 14.653 | 0.25617 | 17.1819 | 3.0927 | 0.85281 | 7.7669 | 10.5887 | 1294.692 | 233.0446 | 1149.133 | 1164.147 | 206.8439 | 209.5465
7 | Jilin | 22 | HT2 | 1400 |  | 5 | 1.6105 | 16.4924 | 0.32866 | 19.9087 | 3.5836 | 0.8284 | 7.6549 | 12.0822 | 1303.144 | 234.5659 | 1164.744 | 1194.087 | 209.6539 | 214.9357
7 | Jilin | 22 | HT2 | 1400 |  | 6 | 1.9079 | 19.378 | 0.45709 | 23.8955 | 4.3012 | 0.81095 | 7.5738 | 14.3159 | 1314.08 | 236.5344 | 1171.667 | 1195.864 | 210.9001 | 215.2555
7 | Jilin | 22 | HT2 | 1400 |  | 7 | 1.7148 | 18.3119 | 0.38877 | 21.2221 | 3.82 | 0.86287 | 7.8125 | 12.8643 | 1304.939 | 234.889 | 1160.355 | 1183.108 | 208.8639 | 212.9594
7 | Jilin | 22 | HT2 | 1400 |  | 8 | 1.8418 | 19.4563 | 0.4421 | 22.6597 | 4.0787 | 0.85863 | 7.7933 | 13.8192 | 1316.661 | 236.999 | 1147.902 | 1168.29 | 206.6223 | 210.2922
7 | Jilin | 22 | HT2 | 1400 |  | 9 | 1.6411 | 17.1295 | 0.34786 | 20.1968 | 3.6354 | 0.84813 | 7.7455 | 12.3128 | 1300.969 | 234.1744 | 1153.242 | 1175.531 | 207.5835 | 211.5956
7 | Jilin | 22 | HT2 | 1400 |  | 10 | 1.6587 | 18.3327 | 0.37386 | 20.5931 | 3.7068 | 0.89024 | 7.9355 | 12.4438 | 1331.779 | 239.7202 | 1150.816 | 1173.193 | 207.1469 | 211.1747
7 | Jilin | 22 | HT2 | 1400 |  | 11 | 1.6445 | 17.4656 | 0.35545 | 20.1477 | 3.6266 | 0.86688 | 7.8307 | 12.3369 | 1295.52 | 233.1936 | 1145.952 | 1168.875 | 206.2714 | 210.3975
7 | Jilin | 22 | HT2 | 1400 |  | 12 | 1.6886 | 18.1792 | 0.37817 | 20.8538 | 3.7537 | 0.87175 | 7.8526 | 12.6698 | 1326.45 | 238.761 | 1151.052 | 1171.899 | 207.1894 | 210.9418
7 | Jilin | 22 | HT2 | 1400 |  | 13 | 1.7067 | 14.6095 | 0.30677 | 20.8393 | 3.7511 | 0.70105 | 7.042 | 12.8043 | 1298.514 | 233.7325 | 1126.003 | 1155.986 | 202.6805 | 208.0775
7 | Jilin | 22 | HT2 | 1400 |  | 14 | 1.3574 | 10.0309 | 0.16783 | 16.4822 | 2.9668 | 0.60859 | 6.5612 | 10.1842 | 1294.648 | 233.0366 | 1131.858 | 1164.953 | 203.7344 | 209.6915
7 | Jilin | 22 | HT2 | 1400 |  | 15 | 1.3824 | 14.7019 | 0.25079 | 17.2127 | 3.0983 | 0.85413 | 7.7729 | 10.3736 | 1334.442 | 240.1996 | 1161.837 | 1188.703 | 209.1307 | 213.9665
7 | Jilin | 22 | HT2 | 1400 |  | 16 | 1.6969 | 18.6971 | 0.39119 | 21.1637 | 3.8095 | 0.88345 | 7.9052 | 12.7306 | 1326.983 | 238.8569 | 1160.642 | 1186.379 | 208.9155 | 213.5482
7 | Jilin | 22 | HT2 | 1400 |  | 17 | 1.6492 | 17.3718 | 0.35309 | 20.4067 | 3.6732 | 0.85128 | 7.7599 | 12.3742 | 1316.35 | 236.943 | 1143.835 | 1176.179 | 205.8903 | 211.7122
7 | Jilin | 22 | HT2 | 1400 |  | 18 | 1.6611 | 16.9806 | 0.34677 | 20.7321 | 3.7318 | 0.81905 | 7.6116 | 12.4643 | 1338.294 | 240.8929 | 1147.862 | 1180.007 | 206.6152 | 212.4013
7 | Jilin | 22 | HT2 | 1400 |  | 19 | 1.6435 | 16.2749 | 0.32757 | 20.5209 | 3.6938 | 0.79309 | 7.49 | 12.3343 | 1345.955 | 242.2719 | 1139.123 | 1180.774 | 205.0421 | 212.5393
7 | Jilin | 22 | HT2 | 1400 |  | 20 | 1.4276 | 14.6648 | 0.25874 | 17.3986 | 3.1317 | 0.84288 | 7.7215 | 10.7132 | 1298.559 | 233.7406 | 1133.401 | 1161.252 | 204.0122 | 209.0253
7 | Jilin | 22 | HT2 | 1400 |  | 21 | 1.7785 | 18.8969 | 0.41578 | 21.8036 | 3.9246 | 0.86669 | 7.8298 | 13.3488 | 1286.96 | 231.6528 | 1141.321 | 1166.247 | 205.4378 | 209.9245
7 | Jilin | 22 | HT2 | 1400 |  | 22 | 1.354 | 14.1364 | 0.23607 | 16.6648 | 2.9997 | 0.84828 | 7.7462 | 10.1598 | 1314.733 | 236.6519 | 1147.39 | 1177.35 | 206.5302 | 211.923
7 | Jilin | 22 | HT2 | 1400 |  | 23 | 1.8973 | 20.3709 | 0.47298 | 24.0776 | 4.334 | 0.84605 | 7.736 | 14.2365 | 1363.984 | 245.5171 | 1158.55 | 1188.798 | 208.539 | 213.9836
7 | Jilin | 22 | HT2 | 1400 |  | 24 | 1.6701 | 18.0615 | 0.37093 | 20.8276 | 3.749 | 0.86719 | 7.8321 | 12.5289 | 1348.405 | 242.7129 | 1154.23 | 1179.278 | 207.7614 | 212.27
7 | Jilin | 22 | HT2 | 1400 |  | 25 | 1.8616 | 19.385 | 0.44632 | 23.3854 | 4.2094 | 0.82893 | 7.6574 | 13.9681 | 1340.985 | 241.3773 | 1168.312 | 1192.378 | 210.2962 | 214.628
7 | Jilin | 22 | HT2 | 1400 |  | 26 | 1.9937 | 21.2941 | 0.5222 | 24.4853 | 4.4074 | 0.86967 | 7.8432 | 14.9605 | 1307.619 | 235.3714 | 1127.755 | 1152.53 | 202.9959 | 207.4554
7 | Jilin | 22 | HT2 | 1400 |  | 27 | 1.7219 | 18.588 | 0.39416 | 21.4979 | 3.8696 | 0.86464 | 7.8206 | 12.9225 | 1332.551 | 239.8592 | 1154.841 | 1180.952 | 207.8714 | 212.5714
7 | Jilin | 22 | HT2 | 1400 |  | 28 | 1.8347 | 20.0394 | 0.45003 | 22.9875 | 4.1378 | 0.87175 | 7.8526 | 13.7718 | 1357.793 | 244.4027 | 1151.151 | 1176.592 | 207.2072 | 211.7866
7 | Jilin | 22 | HT2 | 1400 |  | 29 | 1.9984 | 21.7192 | 0.53644 | 25.1192 | 4.5214 | 0.86465 | 7.8206 | 14.9994 | 1331.313 | 239.6363 | 1163.162 | 1189.719 | 209.3691 | 214.1494
7 | Jilin | 22 | HT2 | 1400 |  | 31 | 1.7778 | 18.6829 | 0.40811 | 22.5166 | 4.053 | 0.82974 | 7.6611 | 13.3392 | 1358.899 | 244.6018 | 1165.922 | 1193.346 | 209.866 | 214.8023
7 | Jilin | 22 | HT2 | 1400 |  | 32 | 1.8345 | 18.9078 | 0.42773 | 22.6374 | 4.0747 | 0.83525 | 7.6865 | 13.7703 | 1306.038 | 235.0868 | 1136.06 | 1167.921 | 204.4908 | 210.2258
7 | Jilin | 22 | HT2 | 1400 |  | 33 | 1.6341 | 15.1028 | 0.30624 | 20.1536 | 3.6277 | 0.74938 | 7.2807 | 12.2656 | 1286.114 | 231.5005 | 1160.957 | 1183.499 | 208.9723 | 213.0298
7 | Jilin | 22 | HT2 | 1400 |  | 34 | 1.7571 | 17.7944 | 0.38615 | 21.6839 | 3.9031 | 0.82062 | 7.6189 | 13.1882 | 1309.062 | 235.6312 | 1149.752 | 1173.781 | 206.9553 | 211.2806
7 | Jilin | 22 | HT2 | 1400 |  | 35 | 1.3941 | 15.0952 | 0.25983 | 17.132 | 3.0838 | 0.88111 | 7.8947 | 10.4608 | 1314.841 | 236.6714 | 1143.701 | 1172.479 | 205.8662 | 211.0462
7 | Jilin | 22 | HT2 | 1400 |  | 36 | 1.5859 | 16.9707 | 0.33262 | 19.7062 | 3.5471 | 0.86119 | 7.8049 | 11.9003 | 1315.767 | 236.8381 | 1136.617 | 1186.572 | 204.591 | 213.583
7 | Jilin | 22 | HT2 | 1400 |  | 37 | 1.9735 | 21.4535 | 0.52241 | 24.7788 | 4.4602 | 0.8658 | 7.8258 | 14.8087 | 1326.467 | 238.7641 | 1159.906 | 1184.899 | 208.7831 | 213.2818
7 | Jilin | 22 | HT2 | 1400 |  | 38 | 1.4268 | 15.4306 | 0.27224 | 17.6443 | 3.176 | 0.87454 | 7.8652 | 10.7049 | 1327.09 | 238.8762 | 1151.438 | 1181.081 | 207.2588 | 212.5946
7 | Jilin | 22 | HT2 | 1400 |  | 39 | 1.7936 | 19.9789 | 0.44202 | 22.6591 | 4.0786 | 0.88172 | 7.8974 | 13.4586 | 1342.153 | 241.5875 | 1173.275 | 1197.757 | 211.1895 | 215.5963
7 | Jilin | 22 | HT2 | 1400 |  | 40 | 1.9135 | 19.8233 | 0.46626 | 23.6856 | 4.2634 | 0.83693 | 7.6942 | 14.3566 | 1320.688 | 237.7238 | 1138.511 | 1165.75 | 204.932 | 209.835
7 | Jilin | 22 | HT2 | 1400 |  | 41 | 1.7446 | 18.0845 | 0.38909 | 21.6804 | 3.9025 | 0.83414 | 7.6814 | 13.0884 | 1313.446 | 236.4203 | 1150.201 | 1181.155 | 207.0362 | 212.6079
7 | Jilin | 22 | HT2 | 1400 |  | 42 | 1.3469 | 14.234 | 0.23755 | 16.8093 | 3.0257 | 0.84679 | 7.7394 | 10.1047 | 1320.269 | 237.6484 | 1169.844 | 1200.019 | 210.5719 | 216.0034
7 | Jilin | 22 | HT2 | 1400 |  | 43 | 1.8288 | 19.4018 | 0.44058 | 22.5185 | 4.0533 | 0.8616 | 7.8068 | 13.7208 | 1294.799 | 233.0638 | 1152.535 | 1176.345 | 207.4563 | 211.7421
7 | Jilin | 22 | HT2 | 1400 |  | 44 | 1.7862 | 18.054 | 0.39776 | 22.1108 | 3.9799 | 0.81652 | 7.5998 | 13.4063 | 1313.357 | 236.4043 | 1145.539 | 1173.313 | 206.197 | 211.1963
7 | Jilin | 22 | HT2 | 1400 |  | 45 | 1.2584 | 13.1346 | 0.2051 | 15.63 | 2.8134 | 0.84035 | 7.7099 | 9.4421 | 1324.519 | 238.4134 | 1171.469 | 1194.971 | 210.8644 | 215.0948
7 | Jilin | 22 | HT2 | 1400 |  | 46 | 1.2903 | 14.0087 | 0.22375 | 16.1533 | 2.9076 | 0.86723 | 7.8323 | 9.6843 | 1336.962 | 240.6532 | 1167.708 | 1199.602 | 210.1874 | 215.9284
7 | Jilin | 22 | HT2 | 1400 |  | 47 | 1.5717 | 16.6095 | 0.32347 | 19.4205 | 3.4957 | 0.85525 | 7.778 | 11.7969 | 1299.1 | 233.838 | 1154.005 | 1180.398 | 207.7209 | 212.4716
7 | Jilin | 22 | HT2 | 1400 |  | 48 | 1.0167 | 10.6675 | 0.13548 | 12.279 | 2.2102 | 0.86876 | 7.8391 | 7.628 | 1278.524 | 230.1343 | 1144.203 | 1171.772 | 205.9565 | 210.919
7 | Jilin | 22 | HT2 | 1400 |  | 49 | 1.8244 | 17.1831 | 0.38669 | 22.8754 | 4.1176 | 0.75116 | 7.2893 | 13.6882 | 1329.49 | 239.3082 | 1161.125 | 1189.638 | 209.0025 | 214.1348
7 | Jilin | 22 | HT2 | 1400 |  | 50 | 1.9606 | 18.3437 | 0.44186 | 25.2141 | 4.5385 | 0.72752 | 7.1736 | 14.7135 | 1373.427 | 247.2169 | 1175.622 | 1208.09 | 211.612 | 217.4562
7 | Jilin | 22 | Winder
8 | Jilin | 22 | Zone 1 | 210
8 | Jilin | 22 | Zone 2 | 240
8 | Jilin | 22 | Zone 3 | 250
8 | Jilin | 22 | Zone 4 | 260
8 | Jilin | 22 | LT 1 | 400
8 | Jilin | 22 | LT2 | 600
8 | Jilin | 22 | LT3 | 800 |  | 1 | 1.7445 | 8.8238 | 0.19547 | 8.0327 | 1.4459 | 1.0985 | 8.8149 | 13.0985 | 475.1017 | 85.5183 | 431.8792 | 436.3799 | 77.7383 | 78.5484
8 | Jilin | 22 | LT3 | 800 |  | 2 | 1.7847 | 9.0811 | 0.20542 | 8.1109 | 1.46 | 1.1196 | 8.8992 | 13.3973 | 466.8707 | 84.0367 | 424.3438 | 429.8238 | 76.3819 | 77.3683
8 | Jilin | 22 | LT3 | 800 |  | 3 | 1.6107 | 8.1825 | 0.16773 | 7.4316 | 1.3377 | 1.101 | 8.8251 | 12.0897 | 471.5995 | 84.8879 | 432.8868 | 437.5848 | 77.9196 | 78.7653
8 | Jilin | 22 | LT3 | 800 |  | 4 | 1.8927 | 8.2064 | 0.19599 | 8.7855 | 1.5814 | 0.93409 | 8.1285 | 14.2058 | 479.1653 | 86.2498 | 432.5608 | 437.9594 | 77.8609 | 78.8327
8 | Jilin | 22 | LT3 | 800 |  | 5 | 1.2823 | 6.3638 | 0.10483 | 5.915 | 1.0647 | 1.0759 | 8.7236 | 9.6245 | 469.6667 | 84.54 | 432.8647 | 437.6555 | 77.9156 | 78.778
8 | Jilin | 22 | LT3 | 800 |  | 6 | 1.6786 | 8.7174 | 0.18578 | 7.6859 | 1.3835 | 1.1342 | 8.9571 | 12.5982 | 472.6946 | 85.085 | 427.6626 | 433.639 | 76.9793 | 78.055
8 | Jilin | 22 | LT3 | 800 |  | 7 | 1.6495 | 8.1135 | 0.17003 | 7.6214 | 1.3718 | 1.0646 | 8.6777 | 12.3832 | 473.0207 | 85.1437 | 432.4598 | 437.7498 | 77.8428 | 78.795
8 | Jilin | 22 | LT3 | 800 |  | 10 | 1.8986 | 8.6511 | 0.20734 | 8.8064 | 1.5852 | 0.98236 | 8.3359 | 14.2491 | 481.5113 | 86.672 | 433.3318 | 438.1034 | 77.9997 | 78.8586
8 | Jilin | 22 | LT3 | 800 |  | 11 | 1.5224 | 6.8645 | 0.13293 | 7.0395 | 1.2671 | 0.97514 | 8.3053 | 11.4256 | 474.2237 | 85.3603 | 431.4454 | 437.4641 | 77.6602 | 78.7435
8 | Jilin | 22 | LT3 | 800 |  | 13 | 2.0145 | 10.7512 | 0.27329 | 9.1595 | 1.6487 | 1.1738 | 9.112 | 15.1206 | 468.9596 | 84.4127 | 424.3639 | 429.6382 | 76.3855 | 77.3349
8 | Jilin | 22 | LT3 | 800 |  | 14 | 1.9066 | 9.8451 | 0.23699 | 8.743 | 1.5737 | 1.1261 | 8.9248 | 14.3094 | 474.6241 | 85.4323 | 425.894 | 432.8937 | 76.6609 | 77.9209
8 | Jilin | 22 | LT3 | 800 |  | 16 | 1.5956 | 7.4141 | 0.15046 | 7.4098 | 1.3338 | 1.0006 | 8.4129 | 11.9778 | 476.7201 | 85.8096 | 435.471 | 439.4877 | 78.3848 | 79.1078
8 | Jilin | 22 | LT3 | 800 |  | 17 | 1.964 | 8.6778 | 0.2148 | 9.2199 | 1.6596 | 0.94121 | 8.1595 | 14.7398 | 485.4615 | 87.3831 | 437.9911 | 443.0799 | 78.8384 | 79.7544
8 | Jilin | 22 | LT3 | 800 |  | 18 | 1.754 | 9.0257 | 0.20055 | 8.0665 | 1.452 | 1.1189 | 8.8965 | 13.1638 | 473.6383 | 85.2549 | 429.6975 | 434.9311 | 77.3456 | 78.2876
8 | Jilin | 22 | LT3 | 800 |  | 19 | 1.8693 | 9.5983 | 0.22679 | 8.5982 | 1.5477 | 1.1163 | 8.8861 | 14.0293 | 474.0085 | 85.3215 | 430.1353 | 434.9572 | 77.4244 | 78.2923
8 | Jilin | 22 | LT3 | 800 |  | 20 | 1.6865 | 8.5212 | 0.18247 | 7.7973 | 1.4035 | 1.0928 | 8.7922 | 12.6581 | 474.7985 | 85.4637 | 432.2766 | 437.7796 | 77.8098 | 78.8003
8 | Jilin | 22 | LT3 | 800 |  | 21 | 1.4073 | 6.6157 | 0.11907 | 6.594 | 1.1869 | 1.0033 | 8.4243 | 10.5622 | 484.1459 | 87.1463 | 439.0764 | 444.595 | 79.0337 | 80.0271
8 | Jilin | 22 | LT3 | 800 |  | 22 | 1.8223 | 8.9053 | 0.20504 | 8.5821 | 1.5448 | 1.0377 | 8.5674 | 13.6776 | 488.2367 | 87.8826 | 439.7726 | 445.5311 | 79.1591 | 80.1956
8 | Jilin | 22 | LT3 | 800 |  | 23 | 1.6533 | 8.2731 | 0.17365 | 7.6227 | 1.3721 | 1.0853 | 8.762 | 12.4077 | 473.0133 | 85.1424 | 431.3286 | 436.2884 | 77.6392 | 78.5319
8 | Jilin | 22 | LT3 | 800 |  | 24 | 1.7578 | 7.8472 | 0.17449 | 8.2737 | 1.4893 | 0.94845 | 8.1908 | 13.1953 | 487.0667 | 87.672 | 438.8859 | 444.5842 | 78.9995 | 80.0251
8 | Jilin | 22 | LT3 | 800 |  | 25 | 1.6834 | 8.1329 | 0.17368 | 7.8935 | 1.4208 | 1.0303 | 8.5371 | 12.6348 | 479.1469 | 86.2465 | 438.6264 | 443.9756 | 78.9527 | 79.9156
8 | Jilin | 22 | LT3 | 800 |  | 26 | 1.6231 | 8.3554 | 0.1724 | 7.4402 | 1.3392 | 1.123 | 8.9127 | 12.1809 | 472.0725 | 84.9731 | 429.4598 | 434.0582 | 77.3028 | 78.1305
8 | Jilin | 22 | LT3 | 800 |  | 27 | 1.6405 | 8.0228 | 0.16686 | 7.563 | 1.3613 | 1.0608 | 8.6624 | 12.3112 | 473.2977 | 85.1936 | 429.2417 | 435.5946 | 77.2635 | 78.407
8 | Jilin | 22 | LT3 | 800 |  | 28 | 1.3868 | 7.1644 | 0.12702 | 6.4333 | 1.158 | 1.1136 | 8.8755 | 10.4079 | 470.0078 | 84.6014 | 434.683 | 439.8849 | 78.2429 | 79.1793
8 | Jilin | 22 | LT3 | 800 |  | 29 | 1.7519 | 8.1994 | 0.18183 | 8.1931 | 1.4748 | 1.0008 | 8.4136 | 13.1484 | 480.6751 | 86.5215 | 437.3651 | 442.9968 | 78.7257 | 79.7394
8 | Jilin | 22 | LT3 | 800 |  | 30 | 1.5803 | 7.8105 | 0.15698 | 7.4096 | 1.3337 | 1.0541 | 8.635 | 11.8619 | 483.3155 | 86.9968 | 441.046 | 444.0732 | 79.3883 | 79.9332
8 | Jilin | 22 | LT3 | 800 |  | 31 | 1.4005 | 6.8751 | 0.12342 | 6.4102 | 1.1538 | 1.0725 | 8.7101 | 10.5151 | 466.1404 | 83.9053 | 431.4038 | 434.2679 | 77.6527 | 78.1682
8 | Jilin | 22 | LT3 | 800 |  | 32 | 1.4227 | 7.1148 | 0.12947 | 6.5754 | 1.1836 | 1.082 | 8.7486 | 10.6796 | 473.1744 | 85.1714 | 434.3582 | 438.2041 | 78.1845 | 78.8767
8 | Jilin | 22 | LT3 | 800 |  | 35 | 1.8848 | 9.4119 | 0.22444 | 8.8017 | 1.5843 | 1.0693 | 8.6971 | 14.1534 | 483.5685 | 87.0423 | 436.4863 | 441.7069 | 78.5675 | 79.5072
8 | Jilin | 22 | LT3 | 800 |  | 36 | 1.7485 | 8.4951 | 0.18823 | 8.1445 | 1.466 | 1.043 | 8.5895 | 13.1257 | 482.2646 | 86.8076 | 435.9362 | 441.211 | 78.4685 | 79.418
8 | Jilin | 22 | LT3 | 800 |  | 37 | 1.5801 | 7.8712 | 0.15859 | 7.201 | 1.2962 | 1.0931 | 8.7932 | 11.8651 | 466.8616 | 84.0351 | 427.6398 | 431.8859 | 76.9752 | 77.7395
8 | Jilin | 22 | LT3 | 800 |  | 38 | 1.7261 | 8.7201 | 0.19091 | 7.9995 | 1.4399 | 1.0901 | 8.781 | 12.9608 | 478.7341 | 86.1721 | 432.6921 | 438.4192 | 77.8846 | 78.9155
8 | Jilin | 22 | LT3 | 800 |  | 39 | 1.5723 | 7.468 | 0.1492 | 7.36 | 1.3248 | 1.0147 | 8.472 | 11.8001 | 479.2922 | 86.2726 | 437.8059 | 443.811 | 78.8051 | 79.886
8 | Jilin | 22 | LT3 | 800 |  | 40 | 1.3907 | 6.6084 | 0.11763 | 6.5076 | 1.1714 | 1.0155 | 8.4753 | 10.442 | 482.0928 | 86.7767 | 437.2072 | 443.449 | 78.6973 | 79.8208
8 | Jilin | 22 | LT3 | 800 |  | 41 | 1.2501 | 5.908 | 0.095049 | 5.7938 | 1.0429 | 1.0197 | 8.4929 | 9.3857 | 470.1473 | 84.6265 | 433.5795 | 439.4704 | 78.0443 | 79.1047
8 | Jilin | 22 | LT3 | 800 |  | 42 | 1.3491 | 6.6276 | 0.11447 | 6.2867 | 1.1316 | 1.0542 | 8.6355 | 10.124 | 471.9439 | 84.9499 | 435.7208 | 441.9997 | 78.4297 | 79.56
8 | Jilin | 22 | LT3 | 800 |  | 43 | 1.4252 | 7.0548 | 0.12845 | 6.624 | 1.1923 | 1.065 | 8.6797 | 10.6955 | 476.7851 | 85.8213 | 435.1935 | 440.8703 | 78.3348 | 79.3567
8 | Jilin | 22 | LT3 | 800 |  | 44 | 1.4682 | 7.4991 | 0.14055 | 6.7581 | 1.2165 | 1.1096 | 8.8595 | 11.0192 | 471.2846 | 84.8312 | 430.5646 | 436.1052 | 77.5016 | 78.4989
8 | Jilin | 22 | LT3 | 800 |  | 45 | 1.5593 | 7.3393 | 0.14571 | 7.3178 | 1.3172 | 1.0029 | 8.4228 | 11.7061 | 479.9309 | 86.3876 | 438.9904 | 444.0612 | 79.0183 | 79.931
8 | Jilin | 22 | LT3 | 800 |  | 46 | 2.3713 | 10.968 | 0.32573 | 11.1629 | 2.0093 | 0.98255 | 8.3367 | 17.7974 | 492.4539 | 88.6417 | 435.6806 | 442.2881 | 78.4225 | 79.6119
8 | Jilin | 22 | LT3 | 800 |  | 47 | 1.3984 | 7.0443 | 0.12583 | 6.518 | 1.1732 | 1.0807 | 8.7434 | 10.4944 | 474.4811 | 85.4066 | 436.6628 | 441.7577 | 78.5993 | 79.5164
8 | Jilin | 22 | LT3 | 800 |  | 48 | 1.7441 | 7.9236 | 0.175 | 7.9688 | 1.4344 | 0.99433 | 8.3866 | 13.0896 | 472.6446 | 85.076 | 426.1268 | 431.632 | 76.7028 | 77.6938
8 | Jilin | 22 | LT3 | 800 |  | 49 | 1.6041 | 8.0675 | 0.16444 | 7.3746 | 1.3274 | 1.094 | 8.7967 | 12.0393 | 469.4608 | 84.5029 | 430.5437 | 435.0442 | 77.4979 | 78.308
8 | Jilin | 22 | LT3 | 800 |  | 50 | 2.4863 | 12.2605 | 0.38117 | 11.506 | 2.0711 | 1.0656 | 8.6818 | 18.6614 | 486.3674 | 87.5461 | 429.9077 | 433.3692 | 77.3834 | 78.0065
8 | Jilin | 22 | HT1 | 1100
8 | Jilin | 22 | HT2 | 1400 |  | 1 | 1.5705 | 15.1392 | 0.29286 | 19.8255 | 3.5686 | 0.76362 | 7.3495 | 11.79 | 1365.24 | 245.7432 | 1163.155 | 1194.588 | 209.3679 | 215.0258
8 | Jilin | 22 | HT2 | 1400 |  | 2 | 1.8065 | 16.256 | 0.35985 | 23.1009 | 4.1582 | 0.7037 | 7.0552 | 13.5597 | 1382.872 | 248.9169 | 1165.997 | 1197.899 | 209.8795 | 215.6218
8 | Jilin | 22 | HT2 | 1400 |  | 3 | 1.4949 | 13.9966 | 0.25785 | 18.6666 | 3.36 | 0.74982 | 7.2828 | 11.2181 | 1335.414 | 240.3745 | 1164.45 | 1187.597 | 209.601 | 213.7675
8 | Jilin | 22 | HT2 | 1400 |  | 4 | 1.1149 | 11.0771 | 0.15379 | 13.6286 | 2.4531 | 0.81278 | 7.5824 | 8.3682 | 1288.65 | 231.957 | 1149.516 | 1178.813 | 206.9129 | 212.1863
8 | Jilin | 22 | HT2 | 1400 |  | 5 | 1.5318 | 15.0798 | 0.28486 | 19.2488 | 3.4648 | 0.78342 | 7.4442 | 11.4973 | 1338.828 | 240.989 | 1163.397 | 1193.686 | 209.4115 | 214.8635
8 | Jilin | 22 | HT2 | 1400 |  | 6 | 1.0773 | 10.9643 | 0.14707 | 13.0351 | 2.3463 | 0.84113 | 7.7135 | 8.0833 | 1278.926 | 230.2067 | 1145.725 | 1169.673 | 206.2305 | 210.5411
8 | Jilin | 22 | HT2 | 1400 |  | 7 | 1.6792 | 17.2228 | 0.35549 | 21.2178 | 3.8192 | 0.81172 | 7.5774 | 12.6014 | 1361.291 | 245.0324 | 1166.566 | 1190.437 | 209.9819 | 214.2787
8 | Jilin | 22 | HT2 | 1400 |  | 8 | 1.2396 | 11.1712 | 0.17117 | 15.43 | 2.7774 | 0.724 | 7.1563 | 9.301 | 1322.656 | 238.0781 | 1167.519 | 1193.873 | 210.1534 | 214.8971
8 | Jilin | 22 | HT2 | 1400 |  | 9 | 1.6836 | 16.7002 | 0.34657 | 21.0047 | 3.7808 | 0.79507 | 7.4993 | 12.6311 | 1329.595 | 239.3271 | 1167.52 | 1184.653 | 210.1536 | 213.2375
8 | Jilin | 22 | HT2 | 1400 |  | 10 | 1.8802 | 19.4793 | 0.44798 | 23.743 | 4.2737 | 0.82042 | 7.6179 | 14.108 | 1372.215 | 246.9987 | 1153.639 | 1178.222 | 207.655 | 212.08
8 | Jilin | 22 | HT2 | 1400 |  | 11 | 1.6728 | 17.1686 | 0.35164 | 21.0598 | 3.7908 | 0.81523 | 7.5938 | 12.5498 | 1364.511 | 245.612 | 1157.447 | 1184.41 | 208.3405 | 213.1938
8 | Jilin | 22 | HT2 | 1400 |  | 12 | 1.7206 | 18.0808 | 0.3815 | 21.3073 | 3.8353 | 0.84857 | 7.7475 | 12.9094 | 1337.289 | 240.712 | 1139.902 | 1163.441 | 205.1823 | 209.4194
8 | Jilin | 22 | HT2 | 1400 |  | 13 | 2.1305 | 22.4248 | 0.58319 | 27.2274 | 4.9009 | 0.82361 | 7.6327 | 15.9848 | 1387.376 | 249.7277 | 1161.016 | 1182.874 | 208.9829 | 212.9173
8 | Jilin | 22 | HT2 | 1400 |  | 14 | 1.8253 | 19.6187 | 0.43877 | 22.9755 | 4.1356 | 0.8539 | 7.7718 | 13.6968 | 1363.071 | 245.3528 | 1154.055 | 1176.626 | 207.7299 | 211.7927
8 | Jilin | 22 | HT2 | 1400 |  | 15 | 1.8294 | 18.6088 | 0.41697 | 23.2315 | 4.1817 | 0.80102 | 7.5273 | 13.7259 | 1377.319 | 247.9174 | 1168.942 | 1189.939 | 210.4096 | 214.189
8 | Jilin | 22 | HT2 | 1400 |  | 16 | 1.6882 | 17.3595 | 0.36002 | 21.1073 | 3.7993 | 0.82244 | 7.6273 | 12.6655 | 1333.985 | 240.1173 | 1158.51 | 1182.561 | 208.5318 | 212.861
8 | Jilin | 22 | HT2 | 1400 |  | 17 | 1.7424 | 18.1305 | 0.38743 | 21.895 | 3.9411 | 0.82807 | 7.6534 | 13.0725 | 1359.305 | 244.6749 | 1156.132 | 1182.385 | 208.1038 | 212.8293
8 | Jilin | 22 | HT2 | 1400 |  | 18 | 1.7922 | 18.3099 | 0.40215 | 22.4117 | 4.0341 | 0.81698 | 7.602 | 13.4472 | 1349.843 | 242.9717 | 1150.508 | 1171.707 | 207.0914 | 210.9073
8 | Jilin | 22 | HT2 | 1400 |  | 19 | 1.5221 | 15.3671 | 0.2875 | 19.1868 | 3.4536 | 0.80092 | 7.5269 | 11.4199 | 1351.52 | 243.2736 | 1170.447 | 1195.66 | 210.6805 | 215.2188
8 | Jilin | 22 | HT2 | 1400 |  | 20 | 1.5042 | 12.564 | 0.23316 | 19.0051 | 3.4209 | 0.66109 | 6.8383 | 11.2853 | 1327.699 | 238.9858 | 1179.969 | 1208.847 | 212.3944 | 217.5925
8 | Jilin | 22 | HT2 | 1400 |  | 21 | 1.4652 | 14.7205 | 0.26549 | 18.4742 | 3.3254 | 0.79681 | 7.5075 | 10.9927 | 1350.367 | 243.066 | 1169.609 | 1197.354 | 210.5296 | 215.5237
8 | Jilin | 22 | HT2 | 1400 |  | 22 | 1.3188 | 11.1306 | 0.18115 | 16.6826 | 3.0029 | 0.6672 | 6.8699 | 9.8954 | 1339.217 | 241.0591 | 1180.442 | 1211.164 | 212.4796 | 218.0095
8 | Jilin | 22 | HT2 | 1400 |  | 23 | 1.6637 | 17.729 | 0.36285 | 20.9812 | 3.7766 | 0.84499 | 7.7312 | 12.4835 | 1355.343 | 243.9617 | 1163.643 | 1190.464 | 209.4557 | 214.2835
8 | Jilin | 22 | HT2 | 1400 |  | 24 | 1.7206 | 17.7184 | 0.37555 | 21.6727 | 3.9011 | 0.81755 | 7.6046 | 12.9094 | 1341.553 | 241.4795 | 1167.2 | 1191.662 | 210.096 | 214.4991
8 | Jilin | 22 | HT2 | 1400 |  | 25 | 1.5277 | 14.2448 | 0.2675 | 19.4613 | 3.503 | 0.73196 | 7.1955 | 11.4619 | 1367.65 | 246.177 | 1181.743 | 1208.398 | 212.7138 | 217.5116
8 | Jilin | 22 | HT2 | 1400 |  | 26 | 1.6687 | 16.3687 | 0.33553 | 20.9858 | 3.7774 | 0.77999 | 7.4279 | 12.5268 | 1356.508 | 244.1715 | 1156.627 | 1183.634 | 208.1928 | 213.0541
8 | Jilin | 22 | HT2 | 1400 |  | 27 | 1.367 | 13.0874 | 0.22137 | 16.7432 | 3.0138 | 0.78166 | 7.4358 | 10.2582 | 1295.872 | 233.257 | 1147.121 | 1170.465 | 206.4818 | 210.6837
8 | Jilin | 22 | HT2 | 1400 |  | 28 | 1.392 | 13.7173 | 0.2364 | 16.9868 | 3.0576 | 0.80753 | 7.5578 | 10.4438 | 1292.164 | 232.5895 | 1151.994 | 1169.8 | 207.3589 | 210.564
8 | Jilin | 22 | HT2 | 1400 |  | 29 | 1.7468 | 18.2008 | 0.39231 | 21.7201 | 3.9096 | 0.83797 | 7.699 | 13.1059 | 1314.039 | 236.527 | 1152.539 | 1179.583 | 207.457 | 212.3249
8 | Jilin | 22 | HT2 | 1400 |  | 30 | 1.3602 | 13.919 | 0.23404 | 16.7265 | 3.0108 | 0.83215 | 7.6722 | 10.2058 | 1306.722 | 235.21 | 1148.778 | 1176.701 | 206.78 | 211.8062
8 | Jilin | 22 | HT2 | 1400 |  | 31 | 1.933 | 20.5494 | 0.49055 | 23.8711 | 4.2968 | 0.86084 | 7.8034 | 14.5026 | 1297.635 | 233.5743 | 1149.347 | 1177.581 | 206.8825 | 211.9646
8 | Jilin | 22 | HT2 | 1400 |  | 32 | 1.8291 | 18.996 | 0.42583 | 23.4082 | 4.2135 | 0.81151 | 7.5764 | 13.7244 | 1382.999 | 248.9398 | 1170.067 | 1199.485 | 210.6121 | 215.9073
8 | Jilin | 22 | HT2 | 1400 |  | 34 | 1.4961 | 12.8613 | 0.23752 | 19.1545 | 3.4478 | 0.67145 | 6.8917 | 11.2242 | 1356.356 | 244.1441 | 1202.635 | 1227.031 | 216.4743 | 220.8656
8 | Jilin | 22 | HT2 | 1400 |  | 35 | 1.207 | 12.0307 | 0.18013 | 14.7563 | 2.6561 | 0.81529 | 7.5941 | 9.0557 | 1297.599 | 233.5678 | 1147.556 | 1173.066 | 206.5601 | 211.1519
8 | Jilin | 22 | HT2 | 1400 |  | 36 | 1.837 | 19.566 | 0.4432 | 22.6067 | 4.0692 | 0.86549 | 7.8244 | 13.782 | 1307.3 | 235.314 | 1138.428 | 1163.809 | 204.917 | 209.4856
8 | Jilin | 22 | HT2 | 1400 |  | 37 | 1.3908 | 14.2386 | 0.24546 | 16.9743 | 3.0554 | 0.83883 | 7.7029 | 10.4349 | 1288.928 | 232.007 | 1141.603 | 1168.391 | 205.4885 | 210.3104
8 | Jilin | 22 | HT2 | 1400 |  | 38 | 1.949 | 18.8383 | 0.4524 | 24.7499 | 4.455 | 0.76114 | 7.3376 | 14.6224 | 1343.751 | 241.8752 | 1172.25 | 1200.339 | 211.005 | 216.061
8 | Jilin | 22 | HT2 | 1400 |  | 39 | 2.0199 | 21.4765 | 0.53442 | 25.2151 | 4.5387 | 0.85173 | 7.7619 | 15.1547 | 1322.166 | 237.9899 | 1153.512 | 1176.998 | 207.6321 | 211.8596
8 | Jilin | 22 | HT2 | 1400 |  | 40 | 1.7819 | 18.7193 | 0.40984 | 22.3244 | 4.0184 | 0.83851 | 7.7015 | 13.3696 | 1354.368 | 243.7862 | 1153.356 | 1178.961 | 207.6041 | 212.213
8 | Jilin | 22 | HT2 | 1400 |  | 41 | 1.2177 | 11.2755 | 0.17009 | 14.9682 | 2.6943 | 0.7533 | 7.2996 | 9.135 | 1302.446 | 234.4403 | 1154.926 | 1187.271 | 207.8867 | 213.7088
8 | Jilin | 22 | HT2 | 1400 |  | 42 | 1.6623 | 15.3781 | 0.31356 | 20.734 | 3.7321 | 0.74168 | 7.2432 | 12.4707 | 1349.802 | 242.9644 | 1149.2 | 1176.495 | 206.856 | 211.7691
8 | Jilin | 22 | HT2 | 1400 |  | 43 | 2.0003 | 20.6823 | 0.50621 | 25.4679 | 4.5842 | 0.81209 | 7.5792 | 15.0065 | 1377.335 | 247.9203 | 1162.77 | 1187.504 | 209.2986 | 213.7507
8 | Jilin | 22 | HT2 | 1400 |  | 44 | 1.6192 | 14.7349 | 0.29473 | 20.2654 | 3.6478 | 0.7271 | 7.1716 | 12.1482 | 1319.761 | 237.557 | 1171.484 | 1195.547 | 210.8671 | 215.1985
8 | Jilin | 22 | HT2 | 1400 |  | 45 | 1.7237 | 17.8932 | 0.37853 | 21.4881 | 3.8679 | 0.8327 | 7.6747 | 12.9311 | 1339.246 | 241.0643 | 1149.453 | 1173.358 | 206.9015 | 211.2044
8 | Jilin | 22 | HT2 | 1400 |  | 46 | 1.4086 | 14.5163 | 0.25245 | 17.3456 | 3.1222 | 0.83689 | 7.694 | 10.5696 | 1315.583 | 236.8049 | 1145.847 | 1172.056 | 206.2525 | 210.9701
8 | Jilin | 22 | HT2 | 1400 |  | 47 | 1.1075 | 10.9389 | 0.15082 | 13.5835 | 2.445 | 0.80531 | 7.5475 | 8.3096 | 1298.365 | 233.7057 | 1158.757 | 1184.804 | 208.5763 | 213.2647
8 | Jilin | 22 | HT2 | 1400 |  | 48 | 1.5513 | 15.1278 | 0.29101 | 19.11 | 3.4398 | 0.79162 | 7.483 | 11.6437 | 1299.777 | 233.9598 | 1159.39 | 1179.531 | 208.6902 | 212.3156
8 | Jilin | 22 | HT2 | 1400 |  | 49 | 1.6861 | 16.5956 | 0.34557 | 20.9851 | 3.7773 | 0.79083 | 7.4793 | 12.65 | 1309.677 | 235.7419 | 1154.388 | 1184.986 | 207.7898 | 213.2975
8 | Jilin | 22 | HT2 | 1400 |  | 50 | 1.6249 | 14.3978 | 0.28888 | 20.483 | 3.6869 | 0.70291 | 7.0513 | 12.1925 | 1325.709 | 238.6276 | 1170.057 | 1201.41 | 210.6103 | 216.2538
8 | Jilin | 22 | Winder
9 | Jilin | 22 | Zone 1 | 220
9 | Jilin | 22 | Zone 2 | 240
9 | Jilin | 22 | Zone 3 | 250
9 | Jilin | 22 | Zone 4 | 260
9 | Jilin | 22 | LT 1 | 400
9 | Jilin | 22 | LT2 | 600
9 | Jilin | 22 | LT3 | 800 |  | 1 | 1.9705 | 9.682 | 0.24054 | 9.1471 | 1.6465 | 1.0585 | 8.6529 | 14.7875 | 480.863 | 86.5554 | 434.0259 | 438.173 | 78.1247 | 78.8712
9 | Jilin | 22 | LT3 | 800 |  | 2 | 1.7284 | 8.7773 | 0.19202 | 8.0899 | 1.4562 | 1.085 | 8.7605 | 12.9708 | 483.4108 | 87.0139 | 437.8617 | 442.4572 | 78.8151 | 79.6423
9 | Jilin | 22 | LT3 | 800 |  | 3 | 1.5144 | 6.6956 | 0.12905 | 7.1148 | 1.2807 | 0.94109 | 8.1589 | 11.3646 | 482.3141 | 86.8165 | 440.911 | 445.1267 | 79.364 | 80.1228
9 | Jilin | 22 | LT3 | 800 |  | 4 | 1.7108 | 8.3643 | 0.18126 | 8.0617 | 1.4511 | 1.0375 | 8.5669 | 12.8385 | 485.2947 | 87.353 | 441.918 | 445.9742 | 79.5452 | 80.2754
9 | Jilin | 22 | LT3 | 800 |  | 5 | 1.5828 | 5.2817 | 0.10631 | 7.3639 | 1.3255 | 0.71724 | 7.1228 | 11.882 | 476.3631 | 85.7454 | 434.9025 | 440.6947 | 78.2825 | 79.325
9 | Jilin | 22 | LT3 | 800 |  | 6 | 1.9292 | 9.6867 | 0.23594 | 9.1379 | 1.6448 | 1.0601 | 8.6593 | 14.4837 | 490.1497 | 88.227 | 442.5466 | 447.0951 | 79.6584 | 80.4771
9 | Jilin | 22 | LT3 | 800 |  | 7 | 1.6177 | 7.8281 | 0.16076 | 7.5938 | 1.3669 | 1.0309 | 8.5392 | 12.1402 | 481.9391 | 86.749 | 441.3072 | 444.5162 | 79.4353 | 80.0129
9 | Jilin | 22 | LT3 | 800 |  | 8 | 1.7949 | 9.3292 | 0.21177 | 8.3527 | 1.5035 | 1.1169 | 8.8885 | 13.4698 | 480.5103 | 86.4919 | 437.401 | 440.1731 | 78.7322 | 79.2312
9 | Jilin | 22 | LT3 | 800 |  | 9 | 1.93 | 10.1663 | 0.24743 | 9.0226 | 1.6241 | 1.1268 | 8.9276 | 14.484 | 483.4493 | 87.0209 | 436.3353 | 441.1245 | 78.5404 | 79.4024
9 | Jilin | 22 | LT3 | 800 |  | 10 | 2.1475 | 10.6029 | 0.28644 | 10.1586 | 1.8285 | 1.0437 | 8.5924 | 16.1231 | 494.9932 | 89.0988 | 440.4921 | 445.7752 | 79.2886 | 80.2395
9 | Jilin | 22 | LT3 | 800 |  | 11 | 2.041 | 10.3213 | 0.26522 | 9.5639 | 1.7215 | 1.0792 | 8.7371 | 15.3189 | 486.2222 | 87.52 | 437.4031 | 441.5731 | 78.7326 | 79.4832
9 | Jilin | 22 | LT3 | 800 |  | 12 | 1.9153 | 9.984 | 0.24126 | 8.9919 | 1.6185 | 1.1103 | 8.8623 | 14.3736 | 486.8822 | 87.6388 | 440.6639 | 443.8628 | 79.3195 | 79.8953
9 | Jilin | 22 | LT3 | 800 |  | 13 | 1.9784 | 9.8834 | 0.2465 | 9.3488 | 1.6828 | 1.0572 | 8.6476 | 14.8491 | 487.9073 | 87.8233 | 442.2897 | 446.283 | 79.6121 | 80.3309
9 | Jilin | 22 | LT3 | 800 |  | 14 | 1.4585 | 7.1731 | 0.13329 | 6.8957 | 1.2412 | 1.0402 | 8.578 | 10.9466 | 483.8043 | 87.0848 | 442.4383 | 447.751 | 79.6389 | 80.5952
9 | Jilin | 22 | LT3 | 800 |  | 15 | 1.6981 | 8.5017 | 0.18325 | 7.9419 | 1.4295 | 1.0705 | 8.7018 | 12.7496 | 482.4753 | 86.8456 | 437.5822 | 442.1296 | 78.7648 | 79.5833
9 | Jilin | 22 | LT3 | 800 |  | 16 | 1.8787 | 9.2979 | 0.22056 | 8.8935 | 1.6008 | 1.0455 | 8.5995 | 14.1014 | 487.5023 | 87.7504 | 443.4995 | 447.5346 | 79.8299 | 80.5562
9 | Jilin | 22 | LT3 | 800 |  | 17 | 2.0999 | 10.4554 | 0.27595 | 9.9578 | 1.7924 | 1.05 | 8.618 | 15.7587 | 496.6491 | 89.3969 | 442.9785 | 447.0056 | 79.7361 | 80.461
9 | Jilin | 22 | LT3 | 800 |  | 18 | 1.7234 | 8.4357 | 0.18386 | 8.0936 | 1.4568 | 1.0423 | 8.5864 | 12.9332 | 483.2444 | 86.984 | 439.2751 | 444.293 | 79.0695 | 79.9728
9 | Jilin | 22 | LT3 | 800 |  | 19 | 1.6048 | 7.6335 | 0.15556 | 7.6156 | 1.3708 | 1.0023 | 8.4203 | 12.0443 | 487.6086 | 87.7695 | 446.2075 | 449.391 | 80.3174 | 80.8904
9 | Jilin | 22 | LT3 | 800 |  | 20 | 1.6534 | 7.9807 | 0.16762 | 7.736 | 1.3925 | 1.0316 | 8.5425 | 12.4127 | 481.0959 | 86.5973 | 438.8911 | 442.8788 | 79.0004 | 79.7182
9 | Jilin | 22 | LT3 | 800 |  | 21 | 1.5981 | 7.3139 | 0.14863 | 7.5631 | 1.3614 | 0.96706 | 8.2708 | 11.999 | 485.4211 | 87.3758 | 443.7814 | 447.8184 | 79.8807 | 80.6073
9 | Jilin | 22 | LT3 | 800 |  | 22 | 1.5549 | 7.3897 | 0.14594 | 7.2465 | 1.3044 | 1.0198 | 8.4932 | 11.6693 | 479.4339 | 86.2981 | 437.076 | 441.4862 | 78.6737 | 79.4675
9 | Jilin | 22 | LT3 | 800 |  | 23 | 2.2475 | 11.4771 | 0.32361 | 10.6248 | 1.9125 | 1.0802 | 8.7413 | 16.8665 | 495.0829 | 89.1149 | 441.1451 | 445.4685 | 79.4061 | 80.1843
9 | Jilin | 22 | LT3 | 800 |  | 24 | 1.9673 | 9.5088 | 0.23566 | 9.3793 | 1.6883 | 1.0138 | 8.4683 | 14.7635 | 491.9589 | 88.5526 | 446.4132 | 450.3994 | 80.3544 | 81.0719
9 | Jilin | 22 | LT3 | 800 |  | 25 | 1.8186 | 9.1807 | 0.21108 | 8.5432 | 1.5378 | 1.0746 | 8.7186 | 13.6483 | 484.9891 | 87.298 | 441.8761 | 444.69 | 79.5377 | 80.0442
9 | Jilin | 22 | LT3 | 800 |  | 26 | 1.5979 | 7.8443 | 0.1592 | 7.5347 | 1.3562 | 1.0411 | 8.5815 | 11.9915 | 484.4919 | 87.2085 | 442.615 | 447.4267 | 79.6707 | 80.5368
9 | Jilin | 22 | LT3 | 800 |  | 27 | 1.459 | 6.94 | 0.129 | 6.9599 | 1.2528 | 0.99715 | 8.3985 | 10.9483 | 489.1813 | 88.0526 | 447.7706 | 452.8676 | 80.5987 | 81.5162
9 | Jilin | 22 | LT3 | 800 |  | 28 | 1.8414 | 9.1596 | 0.21294 | 8.7096 | 1.5677 | 1.0517 | 8.625 | 13.8192 | 490.51 | 88.2918 | 441.1774 | 447.2421 | 79.4119 | 80.5036
9 | Jilin | 22 | LT3 | 800 |  | 29 | 1.6747 | 8.3671 | 0.17774 | 7.8553 | 1.4139 | 1.0652 | 8.6801 | 12.5693 | 482.9449 | 86.9301 | 440.6904 | 444.9099 | 79.3243 | 80.0838
9 | Jilin | 22 | LT3 | 800 |  | 30 | 1.6137 | 8.063 | 0.16534 | 7.6048 | 1.3689 | 1.0603 | 8.6602 | 12.1137 | 484.2479 | 87.1646 | 441.4992 | 446.7133 | 79.4699 | 80.4084
9 | Jilin | 22 | LT3 | 800 |  | 31 | 1.7759 | 8.9504 | 0.20136 | 8.3716 | 1.5069 | 1.0691 | 8.6963 | 13.3312 | 485.5131 | 87.3924 | 440.1065 | 446.6046 | 79.2192 | 80.3888
9 | Jilin | 22 | LT3 | 800 |  | 32 | 1.553 | 7.5256 | 0.14857 | 7.2592 | 1.3067 | 1.0367 | 8.5634 | 11.6559 | 480.9132 | 86.5644 | 436.3563 | 442.7654 | 78.5441 | 79.6978
9 | Jilin | 22 | LT3 | 800 |  | 33 | 1.8313 | 9.3113 | 0.21513 | 8.6 | 1.548 | 1.0827 | 8.7513 | 13.7408 | 486.0667 | 87.492 | 437.3888 | 444.1499 | 78.73 | 79.947
9 | Jilin | 22 | LT3 | 800 |  | 34 | 1.756 | 8.9857 | 0.19981 | 8.1888 | 1.474 | 1.0973 | 8.8102 | 13.1805 | 480.7702 | 86.5386 | 435.7528 | 441.5916 | 78.4355 | 79.4865
9 | Jilin | 22 | LT3 | 800 |  | 36 | 1.6001 | 7.2565 | 0.14756 | 7.5973 | 1.3675 | 0.95515 | 8.2197 | 12.0146 | 487.5812 | 87.7646 | 443.956 | 450.1423 | 79.9121 | 81.0256
9 | Jilin | 22 | LT3 | 800 |  | 37 | 1.5689 | 7.585 | 0.15155 | 7.455 | 1.3419 | 1.0174 | 8.4835 | 11.7806 | 488.5513 | 87.9392 | 445.3054 | 450.3932 | 80.155 | 81.0708
9 | Jilin | 22 | LT3 | 800 |  | 38 | 1.9948 | 10.4174 | 0.26222 | 9.3891 | 1.69 | 1.1095 | 8.8591 | 14.9743 | 487.7248 | 87.7905 | 439.7006 | 445.1975 | 79.1461 | 80.1355
9 | Jilin | 22 | LT3 | 800 |  | 39 | 1.8862 | 9.2171 | 0.21956 | 8.9736 | 1.6152 | 1.0271 | 8.5238 | 14.1578 | 490.0298 | 88.2054 | 444.5541 | 449.9681 | 80.0197 | 80.9943
9 | Jilin | 22 | LT3 | 800 |  | 40 | 1.9129 | 9.2665 | 0.22373 | 9.0326 | 1.6259 | 1.0259 | 8.5186 | 14.3628 | 489.3573 | 88.0843 | 439.2263 | 445.9289 | 79.0607 | 80.2672
9 | Jilin | 22 | LT3 | 800 |  | 42 | 1.3167 | 6.6791 | 0.11277 | 6.1519 | 1.1073 | 1.0857 | 8.7634 | 9.8829 | 473.6843 | 85.2632 | 437.017 | 443.4057 | 78.663 | 79.813
9 | Jilin | 22 | LT3 | 800 |  | 46 | 2.0491 | 10.0916 | 0.25978 | 9.7893 | 1.7621 | 1.0309 | 8.5393 | 15.3778 | 495.5051 | 89.1909 | 443.7436 | 449.5374 | 79.8739 | 80.9167
9 | Jilin | 22 | LT3 | 800 |  | 47 | 1.7542 | 9.2076 | 0.20449 | 8.1813 | 1.4726 | 1.1254 | 8.9224 | 13.165 | 481.3695 | 86.6465 | 437.5096 | 441.3737 | 78.7517 | 79.4473
9 | Jilin | 22 | LT3 | 800 |  | 48 | 1.319 | 6.3591 | 0.10739 | 6.2744 | 1.1294 | 1.0135 | 8.467 | 9.8991 | 484.1554 | 87.148 | 445.3217 | 451.6031 | 80.1579 | 81.2886
9 | Jilin | 22 | LT3 | 800 |  | 49 | 1.4769 | 7.543 | 0.14213 | 6.8917 | 1.2405 | 1.0945 | 8.7989 | 11.0857 | 477.9142 | 86.0246 | 437.1565 | 442.5782 | 78.6882 | 79.6641
9 | Jilin | 22 | LT3 | 800 |  | 50 | 2.0169 | 9.7734 | 0.2484 | 9.5592 | 1.7207 | 1.0224 | 8.5041 | 15.1422 | 491.5714 | 88.4829 | 440.7097 | 446.9253 | 79.3277 | 80.4466
9 | Jilin | 22 | HT1 | 1100
9 | Jilin | 22 | HT2 | 1400 |  | 1 | 1.8863 | 19.8127 | 0.45736 | 24.114 | 4.3405 | 0.82163 | 7.6235 | 14.1523 | 1390.821 | 250.3478 | 1164.651 | 1193.983 | 209.6372 | 214.9169
9 | Jilin | 22 | HT2 | 1400 |  | 2 | 1.7544 | 17.8028 | 0.38285 | 22.6838 | 4.0831 | 0.78482 | 7.4508 | 13.163 | 1398.447 | 251.7205 | 1186.832 | 1213.939 | 213.6298 | 218.509
9 | Jilin | 22 | HT2 | 1400 |  | 3 | 1.976 | 20.9905 | 0.50666 | 25.3769 | 4.5678 | 0.82715 | 7.6491 | 14.8246 | 1403.838 | 252.6908 | 1167.724 | 1195.499 | 210.1903 | 215.1898
9 | Jilin | 22 | HT2 | 1400 |  | 4 | 1.8351 | 19.2661 | 0.43297 | 23.2614 | 4.1871 | 0.82824 | 7.6542 | 13.7696 | 1370.515 | 246.6927 | 1160.11 | 1187.153 | 208.8198 | 213.6875
9 | Jilin | 22 | HT2 | 1400 |  | 5 | 1.5752 | 15.6047 | 0.30224 | 19.9609 | 3.593 | 0.78176 | 7.4363 | 11.8245 | 1357.35 | 244.323 | 1169.428 | 1198.322 | 210.497 | 215.698
9 | Jilin | 22 | HT2 | 1400 |  | 6 | 1.8207 | 18.8055 | 0.42008 | 23.0139 | 4.1425 | 0.81714 | 7.6027 | 13.6668 | 1363.45 | 245.421 | 1163.766 | 1185.3 | 209.4779 | 213.354
9 | Jilin | 22 | HT2 | 1400 |  | 7 | 1.5473 | 16.0256 | 0.30599 | 19.4384 | 3.4989 | 0.82443 | 7.6365 | 11.6086 | 1334.404 | 240.1927 | 1171.476 | 1197.357 | 210.8657 | 215.5243
9 | Jilin | 22 | HT2 | 1400 |  | 9 | 1.6506 | 16.6869 | 0.33777 | 20.657 | 3.7183 | 0.80781 | 7.5591 | 12.3823 | 1344.213 | 241.9583 | 1148.838 | 1178.781 | 206.7908 | 212.1806
9 | Jilin | 22 | HT2 | 1400 |  | 11 | 1.567 | 15.7403 | 0.30273 | 19.7525 | 3.5554 | 0.79688 | 7.5078 | 11.7589 | 1354.357 | 243.7843 | 1166.882 | 1192.092 | 210.0388 | 214.5766
9 | Jilin | 22 | HT2 | 1400 |  | 12 | 1.1981 | 11.9433 | 0.17679 | 14.8524 | 2.6734 | 0.80413 | 7.5419 | 8.9893 | 1323.079 | 238.1542 | 1160.823 | 1192.257 | 208.9481 | 214.6063
9 | Jilin | 22 | HT2 | 1400 |  | 13 | 1.6864 | 17.4149 | 0.36031 | 21.3661 | 3.8459 | 0.81507 | 7.5931 | 12.6529 | 1373.769 | 247.2784 | 1161.678 | 1195.418 | 209.102 | 215.1752
9 | Jilin | 22 | HT2 | 1400 |  | 14 | 1.4679 | 15.4206 | 0.27905 | 18.4468 | 3.3204 | 0.83595 | 7.6897 | 11.0127 | 1338.504 | 240.9307 | 1171.396 | 1200.86 | 210.8513 | 216.1548
9 | Jilin | 22 | HT2 | 1400 |  | 16 | 1.1007 | 10.7711 | 0.14731 | 13.6714 | 2.4609 | 0.78785 | 7.4652 | 8.2603 | 1313.981 | 236.5166 | 1172.568 | 1204.978 | 211.0622 | 216.896
9 | Jilin | 22 | HT2 | 1400 |  | 17 | 1.8618 | 19.3824 | 0.44344 | 23.5002 | 4.23 | 0.82478 | 7.6381 | 13.9674 | 1348.555 | 242.7399 | 1165.685 | 1192.41 | 209.8233 | 214.6338
9 | Jilin | 22 | HT2 | 1400 |  | 18 | 1.1509 | 9.6608 | 0.13731 | 14.0852 | 2.5353 | 0.68589 | 6.9654 | 8.6377 | 1310.369 | 235.8664 | 1140.448 | 1178.093 | 205.2806 | 212.0568
9 | Jilin | 22 | HT2 | 1400 |  | 19 | 1.1047 | 11.6358 | 0.15989 | 12.7765 | 2.2998 | 0.91072 | 8.0262 | 8.2886 | 1219.323 | 219.4781 | 1088.638 | 1119.734 | 195.9548 | 201.5521
9 | Jilin | 22 | HT2 | 1400 |  | 20 | 0.70991 | 6.9456 | 0.061976 | 8.7545 | 1.5758 | 0.79337 | 7.4913 | 5.3263 | 1300.879 | 234.1582 | 1180.455 | 1220.069 | 212.4819 | 219.6124
9 | Jilin | 22 | HT2 | 1400 |  | 21 | 1.8659 | 18.6019 | 0.42704 | 23.4666 | 4.224 | 0.7927 | 7.4881 | 13.9981 | 1333.753 | 240.0756 | 1158.839 | 1192.418 | 208.591 | 214.6352
9 | Jilin | 22 | HT2 | 1400 |  | 22 | 1.4371 | 12.9739 | 0.22927 | 17.9055 | 3.223 | 0.72457 | 7.1591 | 10.781 | 1330.982 | 239.5768 | 1149.032 | 1188.439 | 206.8258 | 213.919
9 | Jilin | 22 | HT2 | 1400 |  | 23 | 1.4569 | 13.747 | 0.24698 | 18.452 | 3.3214 | 0.74502 | 7.2594 | 10.9352 | 1337.317 | 240.7171 | 1173.213 | 1208.753 | 211.1783 | 217.5755
9 | Jilin | 22 | HT2 | 1400 |  | 24 | 1.5757 | 16.1727 | 0.31435 | 19.6966 | 3.5454 | 0.82109 | 7.621 | 11.8265 | 1316.289 | 236.932 | 1162.73 | 1190.163 | 209.2914 | 214.2293
9 | Jilin | 22 | HT2 | 1400 |  | 27 | 1.6834 | 18.3155 | 0.38072 | 21.1185 | 3.8013 | 0.86727 | 7.8324 | 12.63 | 1321.535 | 237.8763 | 1166.296 | 1195.183 | 209.9333 | 215.1329
9 | Jilin | 22 | HT2 | 1400 |  | 28 | 0.9357 | 9.5354 | 0.11141 | 11.783 | 2.1209 | 0.80924 | 7.5659 | 7.0204 | 1320.071 | 237.6128 | 1199.429 | 1225.467 | 215.8972 | 220.5841
9 | Jilin | 22 | HT2 | 1400 |  | 31 | 1.5765 | 15.4725 | 0.30187 | 19.6051 | 3.5289 | 0.78921 | 7.4716 | 11.8313 | 1302.819 | 234.5074 | 1165.037 | 1192.648 | 209.7066 | 214.6766
9 | Jilin | 22 | HT2 | 1400 |  | 32 | 1.8921 | 19.6993 | 0.45915 | 23.6313 | 4.2536 | 0.83361 | 7.6789 | 14.1955 | 1324.592 | 238.4266 | 1160.283 | 1188.527 | 208.8509 | 213.9348
9 | Jilin | 22 | HT2 | 1400 |  | 33 | 1.8558 | 19.4041 | 0.4433 | 23.3001 | 4.194 | 0.83279 | 7.6751 | 13.9294 | 1331.187 | 239.6137 | 1158.392 | 1189.71 | 208.5105 | 214.1478
9 | Jilin | 22 | HT2 | 1400 |  | 34 | 1.431 | 15.367 | 0.27194 | 17.5033 | 3.1506 | 0.87795 | 7.8805 | 10.7373 | 1289.512 | 232.1121 | 1136.669 | 1166.338 | 204.6004 | 209.9408
9 | Jilin | 22 | HT2 | 1400 |  | 35 | 1.6601 | 16.0282 | 0.32902 | 20.599 | 3.7078 | 0.77811 | 7.4189 | 12.4542 | 1298.781 | 233.7806 | 1155.492 | 1190.386 | 207.9885 | 214.2695
9 | Jilin | 22 | HT2 | 1400 |  | 36 | 1.7501 | 18.9092 | 0.40838 | 21.8508 | 3.9331 | 0.86538 | 7.8239 | 13.1307 | 1310.328 | 235.859 | 1153.323 | 1187.456 | 207.5981 | 213.7421
9 | Jilin | 22 | HT2 | 1400 |  | 38 | 0.84141 | 8.4127 | 0.088996 | 10.2122 | 1.8382 | 0.82379 | 7.6336 | 6.3133 | 1269.936 | 228.5885 | 1164.634 | 1189.359 | 209.6341 | 214.0846
9 | Jilin | 22 | HT2 | 1400 |  | 40 | 1.7443 | 18.5237 | 0.39891 | 21.7858 | 3.9214 | 0.85027 | 7.7553 | 13.0913 | 1325.145 | 238.5261 | 1164.695 | 1189.328 | 209.6451 | 214.079
9 | Jilin | 22 | HT2 | 1400 |  | 41 | 1.283 | 14.2693 | 0.22705 | 15.7794 | 2.8403 | 0.9043 | 7.9979 | 9.6271 | 1288.729 | 231.9712 | 1153.28 | 1186.932 | 207.5904 | 213.6478
9 | Jilin | 22 | HT2 | 1400 |  | 42 | 1.6183 | 16.1839 | 0.32486 | 20.0882 | 3.6159 | 0.80564 | 7.549 | 12.1462 | 1307.185 | 235.2933 | 1165.055 | 1186.135 | 209.7099 | 213.5043
9 | Jilin | 22 | HT2 | 1400 |  | 43 | 1.0266 | 10.1119 | 0.13001 | 12.4605 | 2.2429 | 0.81151 | 7.5765 | 7.7047 | 1259.563 | 226.7213 | 1160.659 | 1185.973 | 208.9186 | 213.4751
9 | Jilin | 22 | HT2 | 1400 |  | 44 | 1.407 | 13.5558 | 0.23663 | 17.1631 | 3.0894 | 0.78982 | 7.4745 | 10.565 | 1285.168 | 231.3302 | 1143.39 | 1181.886 | 205.8102 | 212.7395
9 | Jilin | 22 | HT2 | 1400 |  | 45 | 1.598 | 15.8059 | 0.31342 | 19.6995 | 3.5459 | 0.80235 | 7.5336 | 11.9964 | 1288.036 | 231.8465 | 1157.606 | 1184.175 | 208.3691 | 213.1515
9 | Jilin | 22 | HT2 | 1400 |  | 46 | 1.7428 | 17.5179 | 0.37909 | 21.4847 | 3.8673 | 0.81536 | 7.5944 | 13.0768 | 1281.218 | 230.6193 | 1161.765 | 1184.584 | 209.1177 | 213.2251
9 | Jilin | 22 | HT2 | 1400 |  | 47 | 1.7403 | 17.9618 | 0.38555 | 22.0338 | 3.9661 | 0.81519 | 7.5936 | 13.0641 | 1331.37 | 239.6466 | 1168.677 | 1203.627 | 210.3619 | 216.6528
9 | Jilin | 22 | HT2 | 1400 |  | 48 | 1.5311 | 15.6962 | 0.2976 | 19.051 | 3.4292 | 0.8239 | 7.6341 | 11.4939 | 1299.418 | 233.8952 | 1165.302 | 1194.835 | 209.7544 | 215.0703
9 | Jilin | 22 | HT2 | 1400 |  | 49 | 1.7375 | 16.6248 | 0.35753 | 21.4389 | 3.859 | 0.77545 | 7.4062 | 13.0401 | 1290.765 | 232.3377 | 1147.963 | 1179.264 | 206.6333 | 212.2675
9 | Jilin | 22 | HT2 | 1400 |  | 50 | 1.5076 | 14.4676 | 0.26762 | 19.077 | 3.4339 | 0.75838 | 7.3242 | 11.3154 | 1364.83 | 245.6694 | 1160.886 | 1197.199 | 208.9595 | 215.4958
9 | Jilin | 22 | Winder
10 | Jilin | 22 | Zone 1 | 240
10 | Jilin | 22 | Zone 2 | 240
10 | Jilin | 22 | Zone 3 | 250
10 | Jilin | 22 | Zone 4 | 260
10 | Jilin | 22 | LT 1 | 400
10 | Jilin | 22 | LT2 | 600
10 | Jilin | 22 | LT3 | 800 |  | 1 | 2.3094 | 10.6581 | 0.30862 | 10.8933 | 1.9608 | 0.97841 | 8.3192 | 17.3377 | 494.333 | 88.9799 | 437.3188 | 442.8983 | 78.7174 | 79.7217
10 | Jilin | 22 | LT3 | 800 |  | 2 | 2 | 9.0852 | 0.22906 | 9.1612 | 1.649 | 0.9917 | 8.3755 | 15.0103 | 474.2734 | 85.3692 | 428.063 | 432.2101 | 77.0513 | 77.7978
10 | Jilin | 22 | LT3 | 800 |  | 3 | 1.4652 | 6.4823 | 0.12119 | 6.6993 | 1.2059 | 0.96761 | 8.2731 | 10.9964 | 465.868 | 83.8563 | 428.255 | 433.2435 | 77.0859 | 77.9838
10 | Jilin | 22 | LT3 | 800 |  | 4 | 1.376 | 6.4352 | 0.11343 | 6.2291 | 1.1212 | 1.0331 | 8.5485 | 10.3266 | 459.2514 | 82.6653 | 424.6797 | 429.0949 | 76.4423 | 77.2371
10 | Jilin | 22 | LT3 | 800 |  | 5 | 1.8213 | 8.1562 | 0.18773 | 8.3269 | 1.4988 | 0.9795 | 8.3238 | 13.6689 | 475.3134 | 85.5564 | 426.9317 | 431.4345 | 76.8477 | 77.6582
10 | Jilin | 22 | LT3 | 800 |  | 6 | 1.797 | 8.3751 | 0.19039 | 8.2994 | 1.4939 | 1.0091 | 8.4487 | 13.4883 | 478.3878 | 86.1098 | 431.7973 | 436.2809 | 77.7235 | 78.5306
10 | Jilin | 22 | LT3 | 800 |  | 7 | 1.5447 | 7.1606 | 0.1407 | 7.0317 | 1.2657 | 1.0183 | 8.4872 | 11.5923 | 466.5811 | 83.9846 | 426.3724 | 430.551 | 76.747 | 77.4992
10 | Jilin | 22 | LT3 | 800 |  | 8 | 1.576 | 7.0083 | 0.14057 | 7.2683 | 1.3083 | 0.96423 | 8.2587 | 11.8298 | 470.6373 | 84.7147 | 432.5706 | 436.8792 | 77.8627 | 78.6383
10 | Jilin | 22 | LT3 | 800 |  | 9 | 2.0705 | 10.0858 | 0.2627 | 9.601 | 1.7282 | 1.0505 | 8.6202 | 15.5396 | 480.6407 | 86.5153 | 431.9198 | 436.4779 | 77.7456 | 78.566
10 | Jilin | 22 | LT3 | 800 |  | 10 | 2.2228 | 10.1352 | 0.28256 | 10.4478 | 1.8806 | 0.97008 | 8.2837 | 16.6815 | 488.2562 | 87.8861 | 436.7733 | 441.5052 | 78.6192 | 79.4709
10 | Jilin | 22 | LT3 | 800 |  | 11 | 1.4566 | 6.7231 | 0.12509 | 6.7475 | 1.2146 | 0.99637 | 8.3952 | 10.9351 | 473.0396 | 85.1471 | 434.3985 | 438.8198 | 78.1917 | 78.9876
10 | Jilin | 22 | LT3 | 800 |  | 12 | 1.4452 | 6.4079 | 0.11824 | 6.6977 | 1.2056 | 0.95673 | 8.2265 | 10.8463 | 472.2321 | 85.0018 | 435.5218 | 439.6841 | 78.3939 | 79.1431
10 | Jilin | 22 | LT3 | 800 |  | 13 | 1.5527 | 6.9375 | 0.13705 | 7.2489 | 1.3048 | 0.95705 | 8.2278 | 11.6527 | 477.2723 | 85.909 | 438.8669 | 442.6225 | 78.996 | 79.672
10 | Jilin | 22 | LT3 | 800 |  | 14 | 1.6313 | 8.0401 | 0.16671 | 7.5299 | 1.3554 | 1.0678 | 8.6907 | 12.2465 | 474.1324 | 85.3438 | 433.4745 | 436.9549 | 78.0254 | 78.6519
10 | Jilin | 22 | LT3 | 800 |  | 15 | 1.5206 | 7.6146 | 0.14783 | 6.7808 | 1.2205 | 1.123 | 8.9125 | 11.4152 | 456.7171 | 82.2091 | 417.1895 | 422.3749 | 75.0941 | 76.0275
10 | Jilin | 22 | LT3 | 800 |  | 16 | 1.8404 | 8.6465 | 0.20152 | 8.5962 | 1.5473 | 1.0058 | 8.435 | 13.8158 | 478.43 | 86.1174 | 440.0786 | 443.0495 | 79.2142 | 79.7489
10 | Jilin | 22 | LT3 | 800 |  | 17 | 1.5733 | 7.5644 | 0.1515 | 7.2422 | 1.3036 | 1.0445 | 8.5955 | 11.8094 | 471.524 | 84.8743 | 432.2391 | 436.0451 | 77.803 | 78.4881
10 | Jilin | 22 | LT3 | 800 |  | 18 | 1.8285 | 8.3065 | 0.19206 | 8.542 | 1.5376 | 0.97243 | 8.2937 | 13.7268 | 483.0697 | 86.9526 | 436.1833 | 441.3568 | 78.513 | 79.4442
10 | Jilin | 22 | LT3 | 800 |  | 19 | 1.6516 | 7.7774 | 0.16329 | 7.7264 | 1.3907 | 1.0066 | 8.4382 | 12.401 | 480.1279 | 86.423 | 438.8998 | 443.4943 | 79.002 | 79.829
10 | Jilin | 22 | LT3 | 800 |  | 20 | 1.8027 | 8.2461 | 0.18825 | 8.3473 | 1.5025 | 0.98787 | 8.3593 | 13.5353 | 477.1877 | 85.8938 | 432.8391 | 438.1113 | 77.911 | 78.86
10 | Jilin | 22 | LT3 | 800 |  | 21 | 1.6801 | 7.7212 | 0.16468 | 7.8437 | 1.4119 | 0.98438 | 8.3445 | 12.6134 | 479.403 | 86.2925 | 440.0916 | 442.5161 | 79.2165 | 79.6529
10 | Jilin | 22 | LT3 | 800 |  | 22 | 1.5581 | 7.0906 | 0.14055 | 7.1988 | 1.2958 | 0.98496 | 8.347 | 11.6925 | 474.3883 | 85.3899 | 433.4892 | 437.7255 | 78.028 | 78.7906
10 | Jilin | 22 | LT3 | 800 |  | 23 | 2.3596 | 10.9096 | 0.32254 | 11.0072 | 1.9813 | 0.99113 | 8.3731 | 17.7077 | 486.5785 | 87.5841 | 436.0096 | 438.7852 | 78.4817 | 78.9814
10 | Jilin | 22 | LT3 | 800 |  | 24 | 1.9886 | 8.6779 | 0.21849 | 9.1716 | 1.6509 | 0.94618 | 8.181 | 14.9296 | 472.439 | 85.039 | 433.878 | 437.7592 | 78.0981 | 78.7966
10 | Jilin | 22 | LT3 | 800 |  | 25 | 1.6959 | 7.4816 | 0.16092 | 7.9591 | 1.4326 | 0.94001 | 8.1543 | 12.7325 | 486.7783 | 87.6201 | 438.4344 | 443.8038 | 78.9182 | 79.8847
10 | Jilin | 22 | LT3 | 800 |  | 26 | 1.934 | 8.8885 | 0.21734 | 9.0194 | 1.6235 | 0.98548 | 8.3492 | 14.5225 | 483.8406 | 87.0913 | 434.9206 | 440.8229 | 78.2857 | 79.3481
10 | Jilin | 22 | LT3 | 800 |  | 27 | 1.4132 | 6.218 | 0.11244 | 6.5103 | 1.1718 | 0.95511 | 8.2195 | 10.6076 | 470.4221 | 84.676 | 432.3837 | 437.4159 | 77.8291 | 78.7349
10 | Jilin | 22 | LT3 | 800 |  | 28 | 1.4637 | 6.8643 | 0.1283 | 6.7527 | 1.2155 | 1.0165 | 8.4796 | 10.9882 | 471.8672 | 84.9361 | 431.8175 | 436.9344 | 77.7271 | 78.6482
10 | Jilin | 22 | LT3 | 800 |  | 29 | 1.8201 | 8.9711 | 0.2066 | 8.3372 | 1.5007 | 1.076 | 8.7243 | 13.6627 | 475.6112 | 85.61 | 427.1507 | 432.3803 | 76.8871 | 77.8285
10 | Jilin | 22 | LT3 | 800 |  | 30 | 1.8066 | 8.2643 | 0.18906 | 8.3191 | 1.4974 | 0.99342 | 8.3827 | 13.5655 | 474.9255 | 85.4866 | 429.8201 | 435.0849 | 77.3676 | 78.3153
10 | Jilin | 22 | LT3 | 800 |  | 31 | 1.7348 | 8.2239 | 0.18083 | 8.0723 | 1.453 | 1.0188 | 8.4891 | 13.024 | 481.395 | 86.6511 | 435.1463 | 439.8855 | 78.3263 | 79.1794
10 | Jilin | 22 | LT3 | 800 |  | 32 | 1.679 | 7.6441 | 0.16274 | 7.8787 | 1.4182 | 0.97023 | 8.2843 | 12.6001 | 480.184 | 86.4331 | 438.78 | 444.3768 | 78.9804 | 79.9878
10 | Jilin | 22 | LT3 | 800 |  | 33 | 1.9974 | 9.4406 | 0.23756 | 9.1663 | 1.6499 | 1.0299 | 8.5353 | 14.9912 | 475.4092 | 85.5737 | 426.9072 | 432.5546 | 76.8433 | 77.8598
10 | Jilin | 22 | LT3 | 800 |  | 34 | 1.7231 | 8.0676 | 0.17651 | 8.1133 | 1.4604 | 0.99436 | 8.3867 | 12.9371 | 482.9472 | 86.9305 | 439.9576 | 446.9057 | 79.1924 | 80.443
10 | Jilin | 22 | LT3 | 800 |  | 35 | 1.1222 | 5.4928 | 0.07988 | 5.1733 | 0.93119 | 1.0618 | 8.6663 | 8.426 | 466.191 | 83.9144 | 429.2226 | 436.5165 | 77.2601 | 78.573
10 | Jilin | 22 | LT3 | 800 |  | 36 | 1.6163 | 7.2758 | 0.14977 | 7.4951 | 1.3491 | 0.97074 | 8.2865 | 12.1359 | 476.2922 | 85.7326 | 432.7576 | 439.2989 | 77.8964 | 79.0738
10 | Jilin | 22 | LT3 | 800 |  | 37 | 1.7762 | 7.8687 | 0.17692 | 8.2431 | 1.4838 | 0.95458 | 8.2172 | 13.3305 | 479.1399 | 86.2452 | 432.7409 | 439.2161 | 77.8934 | 79.0589
10 | Jilin | 22 | LT3 | 800 |  | 38 | 1.9772 | 9.1142 | 0.22708 | 9.1257 | 1.6426 | 0.99874 | 8.4052 | 14.838 | 479.451 | 86.3012 | 429.7774 | 435.1786 | 77.3599 | 78.3321
10 | Jilin | 22 | LT3 | 800 |  | 39 | 1.8189 | 8.9181 | 0.20515 | 8.427 | 1.5169 | 1.0583 | 8.652 | 13.6511 | 479.62 | 86.3316 | 432.9016 | 438.2463 | 77.9223 | 78.8843
10 | Jilin | 22 | LT3 | 800 |  | 40 | 1.8964 | 8.7302 | 0.20869 | 8.7643 | 1.5776 | 0.99611 | 8.3941 | 14.2323 | 480.3938 | 86.4709 | 428.2771 | 435.7646 | 77.0899 | 78.4376
10 | Jilin | 22 | LT3 | 800 |  | 41 | 1.8145 | 8.3261 | 0.19138 | 8.3971 | 1.5115 | 0.99154 | 8.3748 | 13.6195 | 473.736 | 85.2725 | 432.8981 | 439.7194 | 77.9217 | 79.1495
10 | Jilin | 22 | LT3 | 800 |  | 42 | 2.2102 | 10.8316 | 0.30045 | 10.2819 | 1.8507 | 1.0535 | 8.6324 | 16.5895 | 484.4929 | 87.2087 | 430.4101 | 436.7653 | 77.4738 | 78.6178
10 | Jilin | 22 | LT3 | 800 |  | 43 | 1.6689 | 7.8113 | 0.16532 | 7.7598 | 1.3968 | 1.0066 | 8.4383 | 12.5244 | 476.7208 | 85.8097 | 434.1013 | 440.1106 | 78.1382 | 79.2199
10 | Jilin | 22 | LT3 | 800 |  | 44 | 2.1125 | 9.4949 | 0.25271 | 9.8288 | 1.7692 | 0.96604 | 8.2664 | 15.8613 | 480.1924 | 86.4346 | 432.9111 | 438.7917 | 77.924 | 78.9825
10 | Jilin | 22 | LT3 | 800 |  | 45 | 1.665 | 7.5216 | 0.15873 | 7.7688 | 1.3984 | 0.96817 | 8.2755 | 12.4965 | 478.2665 | 86.088 | 435.3429 | 441.5958 | 78.3617 | 79.4872
10 | Jilin | 22 | LT3 | 800 |  | 46 | 1.9344 | 8.5966 | 0.21043 | 8.9673 | 1.6141 | 0.95867 | 8.2348 | 14.523 | 476.1698 | 85.7106 | 434.3514 | 439.5539 | 78.1833 | 79.1197
10 | Jilin | 22 | LT3 | 800 |  | 47 | 1.6966 | 7.3799 | 0.15891 | 7.9051 | 1.4229 | 0.93356 | 8.1262 | 12.7364 | 478.4323 | 86.1178 | 436.8669 | 441.4532 | 78.636 | 79.4616
10 | Jilin | 22 | LT3 | 800 |  | 48 | 1.1655 | 5.6658 | 0.085459 | 5.3154 | 0.95678 | 1.0659 | 8.6832 | 8.7499 | 460.7073 | 82.9273 | 426.62 | 432.4395 | 76.7916 | 77.8391
10 | Jilin | 22 | LT3 | 800 |  | 49 | 1.7467 | 7.8241 | 0.17302 | 8.1093 | 1.4597 | 0.96484 | 8.2613 | 13.1105 | 479.1288 | 86.2432 | 432.1374 | 438.5011 | 77.7847 | 78.9302
10 | Jilin | 22 | LT3 | 800 |  | 50 | 1.3121 | 6.3366 | 0.10685 | 6.0584 | 1.0905 | 1.0459 | 8.6014 | 9.852 | 468.237 | 84.2827 | 431.9062 | 437.766 | 77.7431 | 78.7979
10 | Jilin | 22 | HT1 | 1100
10 | Jilin | 22 | HT2 | 1400 |  | 1 | 1.6705 | 17.4697 | 0.36074 | 20.4767 | 3.6858 | 0.85315 | 7.7684 | 12.5348 | 1293.525 | 232.8345 | 1136.991 | 1168.118 | 204.6584 | 210.2613
10 | Jilin | 22 | HT2 | 1400 |  | 3 | 1.9927 | 21.6408 | 0.53411 | 24.4746 | 4.4054 | 0.88422 | 7.9086 | 14.9536 | 1297.581 | 233.5646 | 1144.115 | 1168.95 | 205.9407 | 210.411
10 | Jilin | 22 | HT2 | 1400 |  | 4 | 1.7672 | 19.5908 | 0.42927 | 21.6692 | 3.9005 | 0.90409 | 7.9969 | 13.2587 | 1281.884 | 230.7391 | 1152.634 | 1174.185 | 207.4741 | 211.3533
10 | Jilin | 22 | HT2 | 1400 |  | 5 | 2.1655 | 21.0446 | 0.56382 | 26.6188 | 4.7914 | 0.79059 | 7.4782 | 16.2498 | 1291.151 | 232.4072 | 1132.442 | 1163.248 | 203.8396 | 209.3846
10 | Jilin | 22 | HT2 | 1400 |  | 6 | 1.5571 | 15.7087 | 0.30369 | 18.7944 | 3.383 | 0.83582 | 7.6891 | 11.685 | 1262.445 | 227.2401 | 1133.449 | 1157.605 | 204.0208 | 208.3689
10 | Jilin | 22 | HT2 | 1400 |  | 7 | 1.734 | 17.8013 | 0.38251 | 20.9158 | 3.7649 | 0.85109 | 7.759 | 13.0109 | 1261.045 | 226.9881 | 1135.639 | 1160.868 | 204.415 | 208.9563
10 | Jilin | 22 | HT2 | 1400 |  | 8 | 2.1353 | 21.6308 | 0.57114 | 25.9127 | 4.6643 | 0.83476 | 7.6842 | 16.0282 | 1275.833 | 229.6499 | 1115.154 | 1146.543 | 200.7277 | 206.3777
10 | Jilin | 22 | HT2 | 1400 |  | 9 | 1.8463 | 18.6605 | 0.42652 | 22.3966 | 4.0314 | 0.83318 | 7.677 | 13.8512 | 1272.873 | 229.1171 | 1136.09 | 1159.816 | 204.4962 | 208.7669
10 | Jilin | 22 | HT2 | 1400 |  | 10 | 1.8063 | 18.6043 | 0.41751 | 21.9227 | 3.9461 | 0.84863 | 7.7478 | 13.5541 | 1266.676 | 228.0017 | 1138.2 | 1162.64 | 204.876 | 209.2752
10 | Jilin | 22 | HT2 | 1400 |  | 11 | 2.042 | 17.9599 | 0.45124 | 25.4206 | 4.5757 | 0.70651 | 7.0693 | 15.3222 | 1314.497 | 236.6094 | 1139.997 | 1173.73 | 205.1995 | 211.2714
10 | Jilin | 22 | HT2 | 1400 |  | 12 | 0.83113 | 8.2588 | 0.086121 | 9.9496 | 1.7909 | 0.83006 | 7.6626 | 6.2353 | 1253.269 | 225.5884 | 1146.79 | 1175.919 | 206.4222 | 211.6654
10 | Jilin | 22 | HT2 | 1400 |  | 13 | 1.378 | 12.6744 | 0.21723 | 16.8959 | 3.0413 | 0.75014 | 7.2844 | 10.3384 | 1286.201 | 231.5162 | 1166.252 | 1185.188 | 209.9253 | 213.3338
10 | Jilin | 22 | HT2 | 1400 |  | 14 | 1.7806 | 17.9729 | 0.39604 | 21.5852 | 3.8853 | 0.83265 | 7.6745 | 13.3618 | 1293.302 | 232.7944 | 1131.383 | 1157.625 | 203.6489 | 208.3725
10 | Jilin | 22 | HT2 | 1400 |  | 15 | 1.4734 | 15.3574 | 0.28009 | 17.6897 | 3.1841 | 0.86815 | 7.8364 | 11.0543 | 1265.829 | 227.8492 | 1126.747 | 1152.532 | 202.8145 | 207.4558
10 | Jilin | 22 | HT2 | 1400 |  | 16 | 1.8796 | 19.5649 | 0.45439 | 23.2538 | 4.1857 | 0.84136 | 7.7145 | 14.1038 | 1307.653 | 235.3775 | 1150.33 | 1176.355 | 207.0594 | 211.7439
10 | Jilin | 22 | HT2 | 1400 |  | 17 | 1.7581 | 18.9386 | 0.41393 | 21.134 | 3.8041 | 0.89612 | 7.9616 | 13.1908 | 1257.033 | 226.2659 | 1131.255 | 1153.468 | 203.6259 | 207.6243
10 | Jilin | 22 | HT2 | 1400 |  | 19 | 1.8096 | 18.1704 | 0.40906 | 21.8901 | 3.9402 | 0.83008 | 7.6626 | 13.5794 | 1261.924 | 227.1463 | 1136.689 | 1163.096 | 204.604 | 209.3573
10 | Jilin | 22 | HT2 | 1400 |  | 20 | 1.7117 | 17.423 | 0.3703 | 20.8907 | 3.7603 | 0.83401 | 7.6808 | 12.8446 | 1280.547 | 230.4985 | 1147.726 | 1171.765 | 206.5907 | 210.9177
10 | Jilin | 22 | HT2 | 1400 |  | 21 | 1.2799 | 13.1572 | 0.20991 | 15.5918 | 2.8065 | 0.84386 | 7.726 | 9.6046 | 1276.593 | 229.7868 | 1153.304 | 1179.319 | 207.5947 | 212.2774
10 | Jilin | 22 | HT2 | 1400 |  | 22 | 1.6416 | 16.1906 | 0.32883 | 19.9063 | 3.5831 | 0.81334 | 7.585 | 12.3186 | 1273.137 | 229.1646 | 1128.743 | 1159.069 | 203.1738 | 208.6324
10 | Jilin | 22 | HT2 | 1400 |  | 23 | 1.6158 | 15.7645 | 0.31468 | 19.6274 | 3.5329 | 0.80319 | 7.5375 | 12.1223 | 1296.596 | 233.3873 | 1127.229 | 1157.236 | 202.9012 | 208.3025
10 | Jilin | 22 | HT2 | 1400 |  | 24 | 1.1836 | 11.9609 | 0.17634 | 14.3986 | 2.5917 | 0.8307 | 7.6655 | 8.8814 | 1282.834 | 230.9101 | 1147.935 | 1174.318 | 206.6283 | 211.3772
10 | Jilin | 22 | HT2 | 1400 |  | 25 | 2.2596 | 24.4887 | 0.6801 | 28.1782 | 5.0721 | 0.86907 | 7.8405 | 16.9582 | 1324.066 | 238.3319 | 1133.179 | 1163.453 | 203.9722 | 209.4215
10 | Jilin | 22 | HT2 | 1400 |  | 26 | 1.8695 | 19.0156 | 0.44103 | 22.5417 | 4.0575 | 0.84357 | 7.7247 | 14.0331 | 1257.2 | 226.296 | 1122.838 | 1151.548 | 202.1108 | 207.2786
10 | Jilin | 22 | HT2 | 1400 |  | 27 | 2.0862 | 21.5787 | 0.54996 | 25.8029 | 4.6445 | 0.83629 | 7.6913 | 15.6541 | 1347.348 | 242.5226 | 1116.95 | 1145.256 | 201.051 | 206.1461
10 | Jilin | 22 | HT2 | 1400 |  | 28 | 1.2274 | 11.9787 | 0.1825 | 14.8119 | 2.6661 | 0.80872 | 7.5634 | 9.209 | 1275.768 | 229.6382 | 1133.929 | 1165.482 | 204.1072 | 209.7868
10 | Jilin | 22 | HT2 | 1400 |  | 29 | 1.3824 | 14.1483 | 0.24223 | 17.4439 | 3.1399 | 0.81107 | 7.5744 | 10.3719 | 1327.59 | 238.9662 | 1187.205 | 1214.893 | 213.6969 | 218.6807
10 | Jilin | 22 | HT2 | 1400 |  | 30 | 2.1942 | 20.2848 | 0.55064 | 27.1564 | 4.8882 | 0.74696 | 7.2689 | 16.4649 | 1307.145 | 235.2861 | 1143.669 | 1172.826 | 205.8604 | 211.1087
10 | Jilin | 22 | HT2 | 1400 |  | 31 | 1.1145 | 12.1377 | 0.16876 | 13.1167 | 2.361 | 0.92536 | 8.0905 | 8.3636 | 1243.277 | 223.7898 | 1110.993 | 1139.646 | 199.9788 | 205.1363
10 | Jilin | 22 | HT2 | 1400 |  | 32 | 1.634 | 16.3168 | 0.33037 | 20.4565 | 3.6822 | 0.79764 | 7.5114 | 12.2611 | 1314.849 | 236.6728 | 1168.68 | 1198.901 | 210.3624 | 215.8022
10 | Jilin | 22 | HT2 | 1400 |  | 33 | 2.1118 | 20.7537 | 0.54172 | 26.1525 | 4.7075 | 0.79356 | 7.4922 | 15.8473 | 1304.853 | 234.8735 | 1142.954 | 1174.876 | 205.7317 | 211.4777
10 | Jilin | 22 | HT2 | 1400 |  | 34 | 1.5228 | 14.0001 | 0.26372 | 18.3776 | 3.308 | 0.7618 | 7.3407 | 11.4257 | 1265.176 | 227.7317 | 1127.844 | 1153.933 | 203.0119 | 207.7079
10 | Jilin | 22 | HT2 | 1400 |  | 35 | 2.1411 | 21.3681 | 0.55906 | 26.8385 | 4.8309 | 0.79618 | 7.5045 | 16.0689 | 1352.125 | 243.3825 | 1136.083 | 1161.605 | 204.4949 | 209.0889
10 | Jilin | 22 | HT2 | 1400 |  | 36 | 1.438 | 14.4525 | 0.25725 | 17.4989 | 3.1498 | 0.82591 | 7.6434 | 10.7921 | 1289.892 | 232.1805 | 1134.966 | 1160.971 | 204.2939 | 208.9748
10 | Jilin | 22 | HT2 | 1400 |  | 37 | 1.3533 | 13.9175 | 0.23327 | 16.3136 | 2.9364 | 0.85312 | 7.7683 | 10.155 | 1285.126 | 231.3227 | 1125.143 | 1152.3 | 202.5257 | 207.414
10 | Jilin | 22 | HT2 | 1400 |  | 38 | 1.8895 | 18.4785 | 0.42761 | 23.6722 | 4.261 | 0.7806 | 7.4308 | 14.1818 | 1355.648 | 244.0166 | 1144.049 | 1169.636 | 205.9288 | 210.5345
10 | Jilin | 22 | HT2 | 1400 |  | 39 | 1.5733 | 14.3231 | 0.27816 | 19.789 | 3.562 | 0.72379 | 7.1553 | 11.8044 | 1328.977 | 239.2159 | 1175.503 | 1204.634 | 211.5905 | 216.8341
10 | Jilin | 22 | HT2 | 1400 |  | 40 | 1.8379 | 19.2544 | 0.4368 | 22.6726 | 4.0811 | 0.84924 | 7.7506 | 13.7918 | 1312.958 | 236.3324 | 1144.426 | 1171.877 | 205.9967 | 210.9378
10 | Jilin | 22 | HT2 | 1400 |  | 41 | 0.95628 | 9.6484 | 0.11528 | 11.6386 | 2.0949 | 0.829 | 7.6577 | 7.1746 | 1285.631 | 231.4136 | 1160.325 | 1189.14 | 208.8585 | 214.0452
10 | Jilin | 22 | HT2 | 1400 |  | 42 | 1.1836 | 11.7996 | 0.17368 | 14.8912 | 2.6804 | 0.79239 | 7.4867 | 8.8814 | 1334.383 | 240.189 | 1185.609 | 1217.064 | 213.4096 | 219.0715
10 | Jilin | 22 | HT2 | 1400 |  | 43 | 1.5517 | 15.0948 | 0.29144 | 19.3601 | 3.4848 | 0.77969 | 7.4264 | 11.6444 | 1305.111 | 234.92 | 1177.326 | 1203.117 | 211.9187 | 216.561
10 | Jilin | 22 | HT2 | 1400 |  | 44 | 1.7664 | 17.4838 | 0.38542 | 22.0624 | 3.9712 | 0.79247 | 7.4871 | 13.2562 | 1300.711 | 234.128 | 1177.804 | 1206.088 | 212.0047 | 217.0958
10 | Jilin | 22 | HT2 | 1400 |  | 45 | 1.7396 | 16.029 | 0.34661 | 21.2145 | 3.8186 | 0.75556 | 7.3106 | 13.0546 | 1278.065 | 230.0517 | 1148.552 | 1171.61 | 206.7394 | 210.8898
10 | Jilin | 22 | HT2 | 1400 |  | 46 | 1.7025 | 16.4897 | 0.34676 | 21.2168 | 3.819 | 0.7772 | 7.4146 | 12.7773 | 1312.99 | 236.3382 | 1156.389 | 1192.215 | 208.15 | 214.5987
10 | Jilin | 22 | HT2 | 1400 |  | 47 | 1.1578 | 11.3576 | 0.16395 | 13.9942 | 2.519 | 0.8116 | 7.5769 | 8.6878 | 1277.063 | 229.8713 | 1148.465 | 1172.861 | 206.7237 | 211.115
10 | Jilin | 22 | HT2 | 1400 |  | 48 | 1.2168 | 11.5026 | 0.1737 | 14.9527 | 2.6915 | 0.76926 | 7.3766 | 9.1316 | 1297.008 | 233.4614 | 1156.712 | 1187.641 | 208.2082 | 213.7754
10 | Jilin | 22 | HT2 | 1400 |  | 49 | 1.156 | 11.4031 | 0.16548 | 14.5101 | 2.6118 | 0.78588 | 7.4558 | 8.676 | 1317.637 | 237.1747 | 1208.056 | 1231.614 | 217.4501 | 221.6905
10 | Jilin | 22 | Winder
11 | Jilin | 22 | Zone 1 | 230
11 | Jilin | 22 | Zone 2 | 240
11 | Jilin | 22 | Zone 3 | 250
11 | Jilin | 22 | Zone 4 | 260
11 | Jilin | 22 | LT 1 | 400
11 | Jilin | 22 | LT2 | 600
11 | Jilin | 22 | LT3 | 800 |  | 1 | 1.8096 | 9.5408 | 0.21826 | 8.1201 | 1.4616 | 1.175 | 9.1165 | 13.5703 | 461.3346 | 83.0402 | 420.7016 | 425.7168 | 75.7263 | 76.629
11 | Jilin | 22 | LT3 | 800 |  | 2 | 2.1097 | 12.1842 | 0.32457 | 9.2529 | 1.6655 | 1.3168 | 9.6511 | 15.8405 | 453.878 | 81.698 | 408.8629 | 413.8473 | 73.5953 | 74.4925
11 | Jilin | 22 | LT3 | 800 |  | 3 | 2.4213 | 13.7855 | 0.41829 | 11.0422 | 1.9876 | 1.2484 | 9.3973 | 18.178 | 477.4451 | 85.9401 | 423.3229 | 428.1846 | 76.1981 | 77.0732
11 | Jilin | 22 | LT3 | 800 |  | 4 | 2.3813 | 12.1662 | 0.36272 | 10.94 | 1.9692 | 1.1121 | 8.8693 | 17.8718 | 481.4317 | 86.6577 | 425.7453 | 431.2486 | 76.6342 | 77.6248
11 | Jilin | 22 | LT3 | 800 |  | 5 | 1.9979 | 10.7298 | 0.27084 | 8.8388 | 1.591 | 1.2139 | 9.2666 | 14.9977 | 456.1623 | 82.1092 | 412.8943 | 417.5985 | 74.321 | 75.1677
11 | Jilin | 22 | LT3 | 800 |  | 6 | 2.3889 | 12.4851 | 0.37397 | 10.8077 | 1.9454 | 1.1552 | 9.0396 | 17.9313 | 472.582 | 85.0648 | 420.4929 | 425.0018 | 75.6887 | 76.5003
11 | Jilin | 22 | LT3 | 800 |  | 7 | 1.9026 | 10.1797 | 0.24487 | 8.5574 | 1.5403 | 1.1896 | 9.1731 | 14.279 | 464.0304 | 83.5255 | 419.2411 | 425.6421 | 75.4634 | 76.6156
11 | Jilin | 22 | LT3 | 800 |  | 8 | 2.0006 | 10.2631 | 0.25924 | 9.0542 | 1.6298 | 1.1335 | 8.9544 | 15.0209 | 466.551 | 83.9792 | 423.2428 | 427.5782 | 76.1837 | 76.9641
11 | Jilin | 22 | LT3 | 800 |  | 9 | 2.0928 | 11.5066 | 0.30367 | 9.4446 | 1.7 | 1.2183 | 9.2833 | 15.711 | 467.1418 | 84.0855 | 422.0808 | 426.0217 | 75.9745 | 76.6839
11 | Jilin | 22 | LT3 | 800 |  | 10 | 1.6853 | 9.3078 | 0.19952 | 7.4808 | 1.3466 | 1.2442 | 9.3814 | 12.6519 | 456.9479 | 82.2506 | 414.9875 | 420.1702 | 74.6977 | 75.6306
11 | Jilin | 22 | LT3 | 800 |  | 11 | 2.25 | 12.4725 | 0.35306 | 10.1434 | 1.8258 | 1.2296 | 9.3262 | 16.892 | 468.6517 | 84.3573 | 419.3309 | 425.0344 | 75.4796 | 76.5062
11 | Jilin | 22 | LT3 | 800 |  | 12 | 1.7477 | 8.6478 | 0.19174 | 7.9319 | 1.4277 | 1.0903 | 8.7818 | 13.1168 | 466.9225 | 84.046 | 425.4663 | 430.1792 | 76.5839 | 77.4323
11 | Jilin | 22 | LT3 | 800 |  | 13 | 1.8032 | 9.0813 | 0.20747 | 8.1295 | 1.4633 | 1.1171 | 8.8892 | 13.5343 | 464.6818 | 83.6427 | 421.7906 | 426.585 | 75.9223 | 76.7853
11 | Jilin | 22 | LT3 | 800 |  | 14 | 1.784 | 8.5941 | 0.19403 | 8.1913 | 1.4744 | 1.0492 | 8.6148 | 13.3906 | 478.3358 | 86.1004 | 427.67 | 434.0486 | 76.9806 | 78.1287
11 | Jilin | 22 | LT3 | 800 |  | 15 | 2.083 | 10.0968 | 0.26503 | 9.3778 | 1.688 | 1.0767 | 8.7269 | 15.6329 | 464.8475 | 83.6726 | 418.6622 | 425.3395 | 75.3592 | 76.5611
11 | Jilin | 22 | LT3 | 800 |  | 16 | 2.3913 | 12.8163 | 0.38459 | 10.8077 | 1.9454 | 1.1858 | 9.1587 | 17.9498 | 471.1699 | 84.8106 | 419.5398 | 425.3861 | 75.5172 | 76.5695
11 | Jilin | 22 | LT3 | 800 |  | 17 | 1.73 | 7.9752 | 0.17497 | 8.0321 | 1.4458 | 0.99291 | 8.3806 | 12.9885 | 477.2592 | 85.9066 | 432.6284 | 439.4785 | 77.8731 | 79.1061
11 | Jilin | 22 | LT3 | 800 |  | 18 | 2.0102 | 10.2455 | 0.2602 | 9.1516 | 1.6473 | 1.1195 | 8.8989 | 15.0916 | 472.2115 | 84.9981 | 424.2486 | 430.4181 | 76.3648 | 77.4753
11 | Jilin | 22 | LT3 | 800 |  | 19 | 2.3569 | 12.1534 | 0.3593 | 10.8528 | 1.9535 | 1.1198 | 8.9002 | 17.6895 | 475.9579 | 85.6724 | 427.1744 | 433.611 | 76.8914 | 78.05
11 | Jilin | 22 | LT3 | 800 |  | 20 | 2.0173 | 10.6066 | 0.26998 | 9.0984 | 1.6377 | 1.1658 | 9.0808 | 15.1455 | 467.1002 | 84.078 | 417.4494 | 426.044 | 75.1409 | 76.6879
11 | Jilin | 22 | LT3 | 800 |  | 22 | 1.8334 | 8.7061 | 0.20183 | 8.3119 | 1.4961 | 1.0474 | 8.6076 | 13.7596 | 470.1334 | 84.624 | 422.8835 | 428.8892 | 76.119 | 77.2001
11 | Jilin | 22 | LT3 | 800 |  | 23 | 1.6287 | 8.6331 | 0.17874 | 7.3524 | 1.3234 | 1.1742 | 9.1135 | 12.2226 | 463.7383 | 83.4729 | 421.3735 | 427.3019 | 75.8472 | 76.9143
11 | Jilin | 22 | LT3 | 800 |  | 24 | 1.7762 | 8.3781 | 0.18852 | 8.128 | 1.463 | 1.0308 | 8.5388 | 13.3295 | 469.8638 | 84.5755 | 427.4051 | 433.3748 | 76.9329 | 78.0075
11 | Jilin | 22 | LT3 | 800 |  | 25 | 1.5453 | 7.6839 | 0.15127 | 7.0177 | 1.2632 | 1.0949 | 8.8006 | 11.5987 | 464.0081 | 83.5215 | 424.572 | 430.3243 | 76.423 | 77.4584
11 | Jilin | 22 | LT3 | 800 |  | 26 | 2.0877 | 11.0774 | 0.29124 | 9.5279 | 1.715 | 1.1626 | 9.0686 | 15.6717 | 473.1217 | 85.1619 | 424.7339 | 430.1866 | 76.4521 | 77.4336
11 | Jilin | 22 | LT3 | 800 |  | 27 | 1.9467 | 10.0821 | 0.24811 | 8.7123 | 1.5682 | 1.1572 | 9.0475 | 14.6104 | 462.7225 | 83.29 | 417.9657 | 423.5913 | 75.2338 | 76.2464
11 | Jilin | 22 | LT3 | 800 |  | 28 | 2.3617 | 12.116 | 0.35855 | 10.8568 | 1.9542 | 1.116 | 8.8848 | 17.7261 | 480.8869 | 86.5597 | 423.6792 | 431.6064 | 76.2623 | 77.6892
11 | Jilin | 22 | LT3 | 800 |  | 29 | 1.6417 | 8.1162 | 0.16966 | 7.3829 | 1.3289 | 1.0993 | 8.8182 | 12.3271 | 464.5922 | 83.6266 | 419.1755 | 425.8168 | 75.4516 | 76.647
11 | Jilin | 22 | LT3 | 800 |  | 31 | 2.0944 | 10.4475 | 0.27591 | 9.546 | 1.7183 | 1.0944 | 8.7986 | 15.7257 | 471.4744 | 84.8654 | 423.8187 | 430.1019 | 76.2874 | 77.4184
11 | Jilin | 22 | LT3 | 800 |  | 32 | 1.1759 | 5.9769 | 0.090619 | 5.3422 | 0.96159 | 1.1188 | 8.8961 | 8.825 | 458.0321 | 82.4458 | 425.74 | 431.1233 | 76.6332 | 77.6022
11 | Jilin | 22 | LT3 | 800 |  | 34 | 1.8048 | 8.1456 | 0.18636 | 8.4185 | 1.5153 | 0.96758 | 8.273 | 13.5509 | 480.5616 | 86.5011 | 435.5389 | 442.1588 | 78.397 | 79.5886
11 | Jilin | 22 | LT3 | 800 |  | 35 | 1.8652 | 9.8742 | 0.23339 | 8.3969 | 1.5114 | 1.1759 | 9.1203 | 14.0053 | 464.4736 | 83.6052 | 420.4657 | 425.8667 | 75.6838 | 76.656
11 | Jilin | 22 | LT3 | 800 |  | 36 | 1.75 | 8.6546 | 0.1921 | 7.8995 | 1.4219 | 1.0956 | 8.8032 | 13.1378 | 466.7277 | 84.011 | 422.6218 | 427.0118 | 76.0719 | 76.8621
11 | Jilin | 22 | LT3 | 800 |  | 37 | 1.6686 | 8.1861 | 0.17366 | 7.6174 | 1.3711 | 1.0747 | 8.7187 | 12.5253 | 467.694 | 84.1849 | 427.1144 | 432.9126 | 76.8806 | 77.9243
11 | Jilin | 22 | LT3 | 800 |  | 39 | 1.7829 | 8.8512 | 0.20006 | 7.9651 | 1.4337 | 1.1112 | 8.8659 | 13.3823 | 459.6781 | 82.7421 | 418.3952 | 423.3879 | 75.3111 | 76.2098
11 | Jilin | 22 | LT3 | 800 |  | 40 | 2.1011 | 10.6669 | 0.28174 | 9.6324 | 1.7338 | 1.1074 | 8.8506 | 15.7705 | 476.0075 | 85.6814 | 425.288 | 431.7293 | 76.5519 | 77.7113
11 | Jilin | 22 | LT3 | 800 |  | 42 | 1.674 | 8.7815 | 0.18672 | 7.5894 | 1.3661 | 1.1571 | 9.0469 | 12.5643 | 463.1064 | 83.3591 | 424.086 | 429.2803 | 76.3355 | 77.2704
11 | Jilin | 22 | LT3 | 800 |  | 43 | 1.3202 | 6.0563 | 0.10248 | 6.0174 | 1.0831 | 1.0065 | 8.4376 | 9.9084 | 462.0184 | 83.1633 | 427.0805 | 432.3954 | 76.8745 | 77.8312
11 | Jilin | 22 | LT3 | 800 |  | 44 | 1.8735 | 9.6003 | 0.22751 | 8.4982 | 1.5297 | 1.1297 | 8.9392 | 14.0635 | 468.0245 | 84.2444 | 423.4811 | 429.0342 | 76.2266 | 77.2262
11 | Jilin | 22 | LT3 | 800 |  | 46 | 2.2712 | 11.3656 | 0.32415 | 10.3562 | 1.8641 | 1.0975 | 8.8108 | 17.0459 | 474.4277 | 85.397 | 423.5867 | 429.2995 | 76.2456 | 77.2739
11 | Jilin | 22 | LT3 | 800 |  | 48 | 2.0976 | 10.8305 | 0.28641 | 9.4023 | 1.6924 | 1.1519 | 9.0266 | 15.7456 | 466.1233 | 83.9022 | 418.045 | 422.7857 | 75.2481 | 76.1014
11 | Jilin | 22 | LT3 | 800 |  | 49 | 1.7196 | 9.1305 | 0.19904 | 7.7824 | 1.4008 | 1.1732 | 9.1098 | 12.9053 | 465.013 | 83.7023 | 425.4524 | 428.6474 | 76.5814 | 77.1565
11 | Jilin | 22 | LT3 | 800 |  | 50 | 1.8508 | 9.3974 | 0.22047 | 8.3407 | 1.5013 | 1.1267 | 8.9273 | 13.8957 | 465.0672 | 83.7121 | 421.3948 | 426.1982 | 75.8511 | 76.7157
11 | Jilin | 22 | HT1 | 1100
11 | Jilin | 22 | HT2 | 1400 |  | 1 | 1.2669 | 12.4407 | 0.19674 | 15.0741 | 2.7133 | 0.82531 | 7.6406 | 9.5061 | 1240.247 | 223.2445 | 1132.027 | 1153.562 | 203.7648 | 207.6412
11 | Jilin | 22 | HT2 | 1400 |  | 2 | 1.3369 | 14.3258 | 0.23836 | 15.9216 | 2.8659 | 0.89977 | 7.9778 | 10.0314 | 1246.316 | 224.3369 | 1123.448 | 1150.315 | 202.2206 | 207.0567
11 | Jilin | 22 | HT2 | 1400 |  | 3 | 1.4253 | 15.6083 | 0.27633 | 17.153 | 3.0875 | 0.90995 | 8.0228 | 10.6984 | 1264.163 | 227.5493 | 1132.306 | 1158.589 | 203.8151 | 208.546
11 | Jilin | 22 | HT2 | 1400 |  | 5 | 1.7032 | 18.6716 | 0.39432 | 20.512 | 3.6922 | 0.91028 | 8.0243 | 12.7805 | 1263.054 | 227.3497 | 1130.659 | 1153.962 | 203.5186 | 207.7132
11 | Jilin | 22 | HT2 | 1400 |  | 7 | 1.5605 | 16.0123 | 0.31104 | 18.8536 | 3.3937 | 0.84929 | 7.7508 | 11.7137 | 1262.217 | 227.1991 | 1138.325 | 1164.29 | 204.8985 | 209.5722
11 | Jilin | 22 | HT2 | 1400 |  | 8 | 1.2364 | 13.5444 | 0.20806 | 14.8106 | 2.6659 | 0.91451 | 8.0429 | 9.2781 | 1265.885 | 227.8593 | 1121.771 | 1155.195 | 201.9188 | 207.9351
11 | Jilin | 22 | HT2 | 1400 |  | 9 | 1.5473 | 16.3846 | 0.31649 | 18.4305 | 3.3175 | 0.88899 | 7.9299 | 11.6094 | 1234.65 | 222.237 | 1130.251 | 1154.172 | 203.4452 | 207.751
11 | Jilin | 22 | HT2 | 1400 |  | 12 | 1.5751 | 16.7232 | 0.32505 | 18.883 | 3.3989 | 0.88562 | 7.9149 | 11.8225 | 1294.208 | 232.9574 | 1108.881 | 1137.372 | 199.5986 | 204.727
11 | Jilin | 22 | HT2 | 1400 |  | 13 | 1.1643 | 11.4079 | 0.16512 | 13.6176 | 2.4512 | 0.83773 | 7.6979 | 8.7355 | 1240.805 | 223.3449 | 1100.974 | 1125.846 | 198.1753 | 202.6523
11 | Jilin | 22 | HT2 | 1400 |  | 14 | 1.2948 | 12.7597 | 0.20444 | 15.6867 | 2.8236 | 0.81341 | 7.5853 | 9.7147 | 1288.313 | 231.8963 | 1132.459 | 1160.136 | 203.8426 | 208.8245
11 | Jilin | 22 | HT2 | 1400 |  | 15 | 1.6913 | 18.8468 | 0.39216 | 20.2769 | 3.6498 | 0.92947 | 8.1084 | 12.6879 | 1278.132 | 230.0638 | 1106.204 | 1132.383 | 199.1167 | 203.8289
11 | Jilin | 22 | HT2 | 1400 |  | 16 | 1.5127 | 14.0398 | 0.26148 | 18.1549 | 3.2679 | 0.77334 | 7.3961 | 11.3486 | 1292.66 | 232.6788 | 1111.113 | 1140.553 | 200.0003 | 205.2995
11 | Jilin | 22 | HT2 | 1400 |  | 17 | 1.4092 | 13.4068 | 0.23301 | 16.8147 | 3.0266 | 0.79733 | 7.51 | 10.5745 | 1271.988 | 228.9578 | 1106.174 | 1136.574 | 199.1113 | 204.5833
11 | Jilin | 22 | HT2 | 1400 |  | 18 | 1.3372 | 14.7869 | 0.24519 | 15.921 | 2.8658 | 0.92877 | 8.1054 | 10.0366 | 1260.376 | 226.8677 | 1115.197 | 1139.648 | 200.7355 | 205.1366
11 | Jilin | 22 | HT2 | 1400 |  | 19 | 1.8426 | 19.7636 | 0.44951 | 22.2384 | 4.0029 | 0.88872 | 7.9287 | 13.8282 | 1273.367 | 229.206 | 1113.474 | 1140.844 | 200.4253 | 205.3519
11 | Jilin | 22 | HT2 | 1400 |  | 20 | 1.6268 | 17.4619 | 0.35461 | 19.0368 | 3.4266 | 0.91727 | 8.055 | 12.2069 | 1227.836 | 221.0105 | 1104.452 | 1128.554 | 198.8014 | 203.1397
11 | Jilin | 22 | HT2 | 1400 |  | 21 | 1.6052 | 16.0592 | 0.32055 | 19.2787 | 3.4702 | 0.833 | 7.6761 | 12.0467 | 1259.609 | 226.7296 | 1125.922 | 1153.896 | 202.666 | 207.7013
11 | Jilin | 22 | HT2 | 1400 |  | 22 | 1.4502 | 14.6362 | 0.26192 | 17.5586 | 3.1605 | 0.83356 | 7.6787 | 10.8801 | 1289.795 | 232.1631 | 1126.514 | 1153.195 | 202.7725 | 207.5751
11 | Jilin | 22 | HT2 | 1400 |  | 23 | 1.856 | 19.3928 | 0.44119 | 22.8884 | 4.1199 | 0.84728 | 7.7416 | 13.9309 | 1335.797 | 240.4435 | 1129.297 | 1155.436 | 203.2735 | 207.9785
11 | Jilin | 22 | HT2 | 1400 |  | 24 | 1.7186 | 19.0064 | 0.40296 | 20.6678 | 3.7202 | 0.91961 | 8.0653 | 12.9011 | 1285.976 | 231.4757 | 1118.699 | 1137.907 | 201.3658 | 204.8233
11 | Jilin | 22 | HT2 | 1400 |  | 25 | 1.5962 | 17.2668 | 0.3405 | 18.5695 | 3.3425 | 0.92985 | 8.1101 | 11.9799 | 1235.037 | 222.3066 | 1078.763 | 1103.6 | 194.1773 | 198.648
11 | Jilin | 22 | HT2 | 1400 |  | 26 | 1.8195 | 18.6615 | 0.41668 | 22.1525 | 3.9874 | 0.84241 | 7.7194 | 13.6544 | 1316.609 | 236.9896 | 1113.801 | 1144.538 | 200.4842 | 206.0168
11 | Jilin | 22 | HT2 | 1400 |  | 27 | 1.4549 | 16.1046 | 0.29005 | 17.2772 | 3.1099 | 0.93213 | 8.12 | 10.9185 | 1265.836 | 227.8505 | 1112.413 | 1132.898 | 200.2343 | 203.9216
11 | Jilin | 22 | HT2 | 1400 |  | 28 | 1.3593 | 14.0288 | 0.23581 | 16.3672 | 2.9461 | 0.85713 | 7.7865 | 10.2028 | 1288.161 | 231.869 | 1122.421 | 1152.079 | 202.0358 | 207.3742
11 | Jilin | 22 | HT2 | 1400 |  | 30 | 1.5744 | 16.6145 | 0.32216 | 19.0072 | 3.4213 | 0.87411 | 7.8633 | 11.8172 | 1298.681 | 233.7626 | 1116.643 | 1144.134 | 200.9957 | 205.9441
11 | Jilin | 22 | HT2 | 1400 |  | 31 | 0.035045 | 0.30532 | 0.00049112 | 0.38508 | 0.069315 | 0.79287 | 7.4889 | 0.26301 | 723.3542 | 130.2038
11 | Jilin | 22 | HT2 | 1400 |  | 32 | 0.62597 | 6.7542 | 0.053991 | 7.2511 | 1.3052 | 0.93148 | 8.1172 | 4.6982 | 1197.246 | 215.5043 | 1112.092 | 1140.548 | 200.1766 | 205.2986
11 | Jilin | 22 | HT2 | 1400 |  | 33 | 1.7706 | 17.4495 | 0.37847 | 21.6205 | 3.8917 | 0.80708 | 7.5557 | 13.2872 | 1321.878 | 237.9381 | 1119.604 | 1146.956 | 201.5287 | 206.4521
11 | Jilin | 22 | HT2 | 1400 |  | 34 | 1.6104 | 16.3994 | 0.325 | 19.5168 | 3.513 | 0.84027 | 7.7095 | 12.0857 | 1299.341 | 233.8814 | 1118.691 | 1148.115 | 201.3644 | 206.6607
11 | Jilin | 22 | HT2 | 1400 |  | 35 | 1.6701 | 19.2595 | 0.39665 | 19.9374 | 3.5887 | 0.966 | 8.2662 | 12.5329 | 1269.144 | 228.4459 | 1107.322 | 1132.67 | 199.318 | 203.8806
11 | Jilin | 22 | HT2 | 1400 |  | 36 | 2.009 | 21.1512 | 0.52268 | 24.4467 | 4.4004 | 0.8652 | 7.8231 | 15.0771 | 1296.27 | 233.3286 | 1112.972 | 1143.88 | 200.335 | 205.8984
11 | Jilin | 22 | HT2 | 1400 |  | 37 | 1.9027 | 20.455 | 0.47596 | 23.4139 | 4.2145 | 0.87363 | 7.8611 | 14.2771 | 1334.588 | 240.2258 | 1117.176 | 1150.399 | 201.0917 | 207.0718
11 | Jilin | 22 | HT2 | 1400 |  | 38 | 1.8226 | 18.1987 | 0.40666 | 22.208 | 3.9974 | 0.81946 | 7.6135 | 13.6776 | 1330.952 | 239.5714 | 1113.626 | 1143.292 | 200.4527 | 205.7926
11 | Jilin | 22 | HT2 | 1400 |  | 39 | 1.8064 | 20.1275 | 0.44666 | 22.0947 | 3.977 | 0.91097 | 8.0273 | 13.5565 | 1312.294 | 236.2129 | 1119.277 | 1152.559 | 201.4698 | 207.4606
11 | Jilin | 22 | HT2 | 1400 |  | 40 | 1.4589 | 13.714 | 0.24718 | 17.1806 | 3.0925 | 0.79823 | 7.5142 | 10.9471 | 1261.369 | 227.0464 | 1098.391 | 1123.151 | 197.7104 | 202.1672
11 | Jilin | 22 | HT2 | 1400 |  | 42 | 1.7652 | 19.2303 | 0.41638 | 21.7696 | 3.9185 | 0.88336 | 7.9047 | 13.2436 | 1327.428 | 238.937 | 1132.746 | 1164.468 | 203.8943 | 209.6043
11 | Jilin | 22 | HT2 | 1400 |  | 43 | 1.695 | 19.1275 | 0.39872 | 20.5213 | 3.6938 | 0.93208 | 8.1198 | 12.7195 | 1296.22 | 233.3196 | 1113.45 | 1147.912 | 200.421 | 206.6241
11 | Jilin | 22 | HT2 | 1400 |  | 44 | 1.634 | 17.5785 | 0.35272 | 20.0047 | 3.6008 | 0.87872 | 7.884 | 12.2623 | 1316.514 | 236.9725 | 1127.313 | 1158.477 | 202.9163 | 208.5259
11 | Jilin | 22 | HT2 | 1400 |  | 45 | 1.8019 | 18.3484 | 0.40529 | 22.0582 | 3.9705 | 0.83182 | 7.6707 | 13.5235 | 1331.455 | 239.6619 | 1116.908 | 1150.249 | 201.0434 | 207.0448
11 | Jilin | 22 | HT2 | 1400 |  | 46 | 1.7442 | 18.6831 | 0.40124 | 21.0635 | 3.7914 | 0.88699 | 7.921 | 13.0886 | 1286.509 | 231.5716 | 1112.489 | 1143.937 | 200.248 | 205.9087
11 | Jilin | 22 | HT2 | 1400 |  | 47 | 1.6896 | 16.7662 | 0.3489 | 20.5468 | 3.6984 | 0.816 | 7.5974 | 12.6783 | 1304.811 | 234.866 | 1125.772 | 1151.498 | 202.639 | 207.2696
11 | Jilin | 22 | HT2 | 1400 |  | 48 | 1.7622 | 18.8275 | 0.40826 | 21.4546 | 3.8618 | 0.87755 | 7.8787 | 13.222 | 1306.666 | 235.1999 | 1121.662 | 1148.5 | 201.8991 | 206.73
11 | Jilin | 22 | HT2 | 1400 |  | 49 | 1.6028 | 18.2586 | 0.36108 | 19.3893 | 3.4901 | 0.94168 | 8.1615 | 12.0259 | 1285.137 | 231.3246 | 1123.575 | 1148.657 | 202.2435 | 206.7583
11 | Jilin | 22 | HT2 | 1400 |  | 50 | 1.0956 | 11.8248 | 0.16122 | 13.1403 | 2.3652 | 0.89989 | 7.9784 | 8.2204 | 1262.946 | 227.3303 | 1130.353 | 1160.202 | 203.4635 | 208.8364
11 | Jilin | 22 | Winder
12 | Jilin | 22 | Zone 1 | 230
12 | Jilin | 22 | Zone 2 | 240
12 | Jilin | 22 | Zone 3 | 250
12 | Jilin | 22 | Zone 4 | 260
12 | Jilin | 22 | LT 1 | 400
12 | Jilin | 22 | LT2 | 600
12 | Jilin | 22 | LT3 | 800 |  | 1 | 2.476 | 9.7311 | 0.30123 | 11.5815 | 2.0847 | 0.84023 | 7.7093 | 18.5824 | 489.4403 | 88.0993 | 433.3496 | 438.2069 | 78.0029 | 78.8772
12 | Jilin | 22 | LT3 | 800 |  | 2 | 2.095 | 8.2462 | 0.21732 | 9.8379 | 1.7708 | 0.8382 | 7.7 | 15.7287 | 486.7914 | 87.6225 | 436.14 | 442.4255 | 78.5052 | 79.6366
12 | Jilin | 22 | LT3 | 800 |  | 3 | 1.0822 | 4.3292 | 0.060863 | 5.0391 | 0.90703 | 0.85913 | 7.7956 | 8.1253 | 466.2507 | 83.9251 | 435.3716 | 441.1536 | 78.3669 | 79.4077
12 | Jilin | 22 | LT3 | 800 |  | 4 | 1.9842 | 7.3605 | 0.18415 | 9.2501 | 1.665 | 0.79572 | 7.5024 | 14.8969 | 484.1749 | 87.1515 | 434.7931 | 439.6163 | 78.2628 | 79.1309
12 | Jilin | 22 | LT3 | 800 |  | 5 | 2.4116 | 10.0263 | 0.30251 | 11.3532 | 2.0436 | 0.88312 | 7.9037 | 18.1013 | 493.701 | 88.8662 | 436.6022 | 441.2901 | 78.5884 | 79.4322
12 | Jilin | 22 | LT3 | 800 |  | 6 | 1.7839 | 6.8883 | 0.1555 | 8.3455 | 1.5022 | 0.82539 | 7.641 | 13.3917 | 482.5628 | 86.8613 | 436.7845 | 442.4118 | 78.6212 | 79.6341
12 | Jilin | 22 | LT3 | 800 |  | 7 | 2.3379 | 8.7988 | 0.25794 | 10.8792 | 1.9582 | 0.80878 | 7.5637 | 17.5517 | 485.6111 | 87.41 | 431.9945 | 436.4362 | 77.759 | 78.5585
12 | Jilin | 22 | LT3 | 800 |  | 9 | 2.2042 | 8.8712 | 0.24588 | 10.3112 | 1.856 | 0.86035 | 7.8011 | 16.5501 | 488.5806 | 87.9445 | 435.451 | 440.2511 | 78.3812 | 79.2452
12 | Jilin | 22 | LT3 | 800 |  | 10 | 1.8712 | 7.4414 | 0.1762 | 8.6683 | 1.5603 | 0.85846 | 7.7925 | 14.0491 | 481.6986 | 86.7057 | 432.9536 | 437.8927 | 77.9317 | 78.8207
12 | Jilin | 22 | LT3 | 800 |  | 11 | 1.7791 | 6.5446 | 0.14724 | 8.3367 | 1.5006 | 0.78504 | 7.4518 | 13.3523 | 485.5014 | 87.3902 | 438.2089 | 443.1409 | 78.8776 | 79.7654
12 | Jilin | 22 | LT3 | 800 |  | 12 | 2.1859 | 8.036 | 0.22042 | 10.2716 | 1.8489 | 0.78235 | 7.4391 | 16.4055 | 492.0203 | 88.5637 | 436.3592 | 442.045 | 78.5447 | 79.5681
12 | Jilin | 22 | LT3 | 800 |  | 13 | 1.7398 | 7.1474 | 0.15785 | 8.037 | 1.4467 | 0.8893 | 7.9313 | 13.0615 | 478.4979 | 86.1296 | 433.314 | 437.2725 | 77.9965 | 78.7091
12 | Jilin | 22 | LT3 | 800 |  | 14 | 2.4251 | 8.91 | 0.27047 | 11.5854 | 2.0854 | 0.76908 | 7.3757 | 18.2082 | 502.4542 | 90.4418 | 443.3108 | 447.8018 | 79.7959 | 80.6043
12 | Jilin | 22 | LT3 | 800 |  | 15 | 1.754 | 7.0077 | 0.15583 | 8.2152 | 1.4787 | 0.85302 | 7.7678 | 13.17 | 483.9573 | 87.1123 | 438.2545 | 442.996 | 78.8858 | 79.7393
12 | Jilin | 22 | LT3 | 800 |  | 16 | 1.7329 | 6.3255 | 0.13895 | 8.177 | 1.4719 | 0.77358 | 7.3973 | 13.0118 | 487.7983 | 87.8037 | 441.9733 | 446.2133 | 79.5552 | 80.3184
12 | Jilin | 22 | LT3 | 800 |  | 17 | 1.7105 | 6.7576 | 0.1466 | 8.0569 | 1.4502 | 0.83874 | 7.7025 | 12.8422 | 487.2511 | 87.7052 | 440.5328 | 445.6394 | 79.2959 | 80.2151
12 | Jilin | 22 | LT3 | 800 |  | 18 | 1.7578 | 6.4929 | 0.14431 | 8.2818 | 1.4907 | 0.784 | 7.4469 | 13.1944 | 485.8493 | 87.4529 | 440.4579 | 445.4344 | 79.2824 | 80.1782
12 | Jilin | 22 | LT3 | 800 |  | 19 | 1.1794 | 4.4154 | 0.067254 | 5.5282 | 0.99507 | 0.79872 | 7.5165 | 8.8552 | 472.0745 | 84.9734 | 439.5558 | 444.8415 | 79.12 | 80.0715
12 | Jilin | 22 | LT3 | 800 |  | 20 | 1.4536 | 6.0721 | 0.11287 | 6.7581 | 1.2165 | 0.8985 | 7.9722 | 10.9131 | 473.0313 | 85.1457 | 437.4604 | 441.605 | 78.7429 | 79.4889
12 | Jilin | 22 | LT3 | 800 |  | 21 | 2.0869 | 8.0939 | 0.21247 | 9.765 | 1.7577 | 0.82886 | 7.657 | 15.6659 | 486.2937 | 87.5329 | 436.8075 | 441.0629 | 78.6254 | 79.3913
12 | Jilin | 22 | LT3 | 800 |  | 22 | 1.8481 | 7.6665 | 0.1794 | 8.4772 | 1.5259 | 0.90436 | 7.9982 | 13.8768 | 474.2922 | 85.3726 | 430.9532 | 433.5906 | 77.5716 | 78.0463
12 | Jilin | 22 | LT3 | 800 |  | 23 | 2.0108 | 8.1673 | 0.20671 | 9.358 | 1.6844 | 0.87276 | 7.8572 | 15.093 | 481.2582 | 86.6265 | 431.6304 | 438.5106 | 77.6935 | 78.9319
12 | Jilin | 22 | LT3 | 800 |  | 24 | 1.6559 | 6.0802 | 0.12757 | 7.8557 | 1.414 | 0.77399 | 7.3992 | 12.4286 | 490.9804 | 88.3765 | 441.7881 | 449.1185 | 79.5219 | 80.8413
12 | Jilin | 22 | LT3 | 800 |  | 25 | 2.1749 | 7.2178 | 0.19704 | 10.2259 | 1.8407 | 0.70583 | 7.0659 | 16.3225 | 490.8528 | 88.3535 | 436.8794 | 443.2042 | 78.6383 | 79.7768
12 | Jilin | 22 | LT3 | 800 |  | 26 | 2.3223 | 9.6208 | 0.28018 | 10.871 | 1.9568 | 0.88499 | 7.912 | 17.4316 | 489.6692 | 88.1405 | 434.0827 | 440.0131 | 78.1349 | 79.2023
12 | Jilin | 22 | LT3 | 800 |  | 27 | 2.1085 | 8.0416 | 0.21327 | 9.8918 | 1.7805 | 0.81296 | 7.5832 | 15.8307 | 489.5941 | 88.1269 | 438.1808 | 442.0024 | 78.8725 | 79.5604
12 | Jilin | 22 | LT3 | 800 |  | 28 | 1.8564 | 7.4411 | 0.17438 | 8.7172 | 1.5691 | 0.85361 | 7.7705 | 13.9322 | 488.2221 | 87.88 | 439.1879 | 443.8179 | 79.0538 | 79.8872
12 | Jilin | 22 | LT3 | 800 |  | 29 | 2.2383 | 8.6047 | 0.24123 | 10.5868 | 1.9056 | 0.81277 | 7.5824 | 16.7973 | 494.4879 | 89.0078 | 438.3055 | 444.0583 | 78.895 | 79.9305
12 | Jilin | 22 | LT3 | 800 |  | 30 | 1.4562 | 5.5521 | 0.10291 | 6.7147 | 1.2086 | 0.82686 | 7.6478 | 10.9289 | 476.1526 | 85.7075 | 429.0941 | 436.9867 | 77.2369 | 78.6576
12 | Jilin | 22 | LT3 | 800 |  | 31 | 1.7058 | 7.2169 | 0.15602 | 7.8221 | 1.408 | 0.92262 | 8.0785 | 12.8017 | 471.2076 | 84.8174 | 427.5813 | 433.7024 | 76.9646 | 78.0664
12 | Jilin | 22 | LT3 | 800 |  | 32 | 1.9314 | 7.655 | 0.18634 | 9.1237 | 1.6423 | 0.83902 | 7.7038 | 14.496 | 490.3046 | 88.2548 | 439.5407 | 445.7542 | 79.1173 | 80.2358
12 | Jilin | 22 | LT3 | 800 |  | 33 | 1.8717 | 7.8297 | 0.18497 | 8.7353 | 1.5724 | 0.89633 | 7.9626 | 14.0472 | 487.0036 | 87.6607 | 433.351 | 440.5481 | 78.0032 | 79.2987
12 | Jilin | 22 | LT3 | 800 |  | 34 | 2.3956 | 10.3637 | 0.31095 | 11.0829 | 1.9949 | 0.9351 | 8.133 | 17.9789 | 482.7237 | 86.8903 | 429.0463 | 434.6227 | 77.2283 | 78.2321
12 | Jilin | 22 | LT3 | 800 |  | 35 | 2.1039 | 8.707 | 0.23009 | 9.7454 | 1.7542 | 0.89345 | 7.9497 | 15.7894 | 480.7366 | 86.5326 | 427.8834 | 435.802 | 77.019 | 78.4444
12 | Jilin | 22 | LT3 | 800 |  | 36 | 2.3008 | 9.4849 | 0.27318 | 10.9272 | 1.9669 | 0.86801 | 7.8358 | 17.2678 | 495.3151 | 89.1567 | 437.8463 | 445.4797 | 78.8123 | 80.1864
12 | Jilin | 22 | LT3 | 800 |  | 37 | 1.277 | 5.0377 | 0.082408 | 6.0337 | 1.0861 | 0.83492 | 7.685 | 9.5837 | 479.2921 | 86.2726 | 440.8573 | 448.3916 | 79.3543 | 80.7105
12 | Jilin | 22 | LT3 | 800 |  | 38 | 2.0557 | 7.9968 | 0.20682 | 9.5686 | 1.7223 | 0.83574 | 7.6887 | 15.4282 | 485.7476 | 87.4346 | 433.2895 | 438.8853 | 77.9921 | 78.9994
12 | Jilin | 22 | LT3 | 800 |  | 39 | 2.1748 | 8.5822 | 0.23422 | 10.1967 | 1.8354 | 0.84167 | 7.716 | 16.3218 | 488.2082 | 87.8775 | 434.4781 | 441.1994 | 78.2061 | 79.4159
12 | Jilin | 22 | LT3 | 800 |  | 40 | 2.4375 | 10.0428 | 0.30626 | 11.4469 | 2.0605 | 0.87733 | 7.8777 | 18.2939 | 491.8068 | 88.5252 | 433.2185 | 440.5182 | 77.9793 | 79.2933
12 | Jilin | 22 | LT3 | 800 |  | 41 | 1.0373 | 4.1733 | 0.056285 | 4.7743 | 0.85937 | 0.87413 | 7.8633 | 7.7861 | 461.7315 | 83.1117 | 428.5943 | 435.9304 | 77.147 | 78.4675
12 | Jilin | 22 | LT3 | 800 |  | 42 | 2.6751 | 11.0604 | 0.36903 | 12.5061 | 2.2511 | 0.8844 | 7.9094 | 20.0789 | 490.6518 | 88.3173 | 430.7748 | 436.8649 | 77.5395 | 78.6357
12 | Jilin | 22 | LT3 | 800 |  | 43 | 1.7603 | 6.3949 | 0.14244 | 8.2661 | 1.4879 | 0.77363 | 7.3975 | 13.2137 | 486.186 | 87.5135 | 438.716 | 444.4167 | 78.9689 | 79.995
12 | Jilin | 22 | LT3 | 800 |  | 44 | 2.146 | 8.7621 | 0.23619 | 9.9142 | 1.7846 | 0.88379 | 7.9066 | 16.1063 | 484.2083 | 87.1575 | 429.8912 | 434.6158 | 77.3804 | 78.2309
12 | Jilin | 22 | LT3 | 800 |  | 45 | 1.9353 | 7.773 | 0.18955 | 9.0889 | 1.636 | 0.85523 | 7.7779 | 14.5249 | 488.1925 | 87.8747 | 437.7297 | 443.2051 | 78.7913 | 79.7769
12 | Jilin | 22 | LT3 | 800 |  | 47 | 2.0331 | 8.1448 | 0.20855 | 9.4764 | 1.7058 | 0.85948 | 7.7972 | 15.2616 | 485.8756 | 87.4576 | 434.4943 | 439.1667 | 78.209 | 79.05
12 | Jilin | 22 | LT3 | 800 |  | 48 | 1.8937 | 7.7683 | 0.18575 | 8.7403 | 1.5733 | 0.88878 | 7.929 | 14.2149 | 479.0999 | 86.238 | 431.7433 | 435.607 | 77.7138 | 78.4093
12 | Jilin | 22 | LT3 | 800 |  | 49 | 1.5471 | 5.8325 | 0.11452 | 7.2664 | 1.308 | 0.80267 | 7.5351 | 11.611 | 484.4539 | 87.2017 | 440.1289 | 444.5898 | 79.2232 | 80.0262
12 | Jilin | 22 | LT3 | 800 |  | 50 | 2.0905 | 7.5894 | 0.19911 | 9.8482 | 1.7727 | 0.77063 | 7.3832 | 15.6909 | 494.6537 | 89.0377 | 437.4908 | 443.1687 | 78.7483 | 79.7704
12 | Jilin | 22 | HT1 | 1100
12 | Jilin | 22 | HT2 | 1400 |  | 1 | 1.3663 | 11.5721 | 0.19467 | 17.2492 | 3.1049 | 0.67087 | 6.8887 | 10.256 | 1356.631 | 244.1936 | 1171.861 | 1204.482 | 210.935 | 216.8068
12 | Jilin | 22 | HT2 | 1400 |  | 2 | 1.838 | 15.3576 | 0.34442 | 23.9114 | 4.304 | 0.64227 | 6.7403 | 13.7961 | 1417.977 | 255.2359 | 1182.023 | 1214.714 | 212.7641 | 218.6485
12 | Jilin | 22 | HT2 | 1400 |  | 3 | 1.8991 | 16.4341 | 0.38061 | 24.7527 | 4.4555 | 0.66393 | 6.853 | 14.2534 | 1426.646 | 256.7963 | 1183.117 | 1212.181 | 212.961 | 218.1926
12 | Jilin | 22 | HT2 | 1400 |  | 4 | 1.8308 | 17.9244 | 0.40112 | 23.5921 | 4.2466 | 0.75976 | 7.3309 | 13.7377 | 1397.622 | 251.5719 | 1180.098 | 1203.739 | 212.4176 | 216.673
12 | Jilin | 22 | HT2 | 1400 |  | 5 | 1.0188 | 7.8948 | 0.099642 | 12.7183 | 2.2893 | 0.62075 | 6.6264 | 7.6458 | 1340.506 | 241.2911 | 1179.04 | 1210.827 | 212.2272 | 217.9489
12 | Jilin | 22 | HT2 | 1400 |  | 6 | 1.0985 | 8.5992 | 0.11692 | 13.8128 | 2.4863 | 0.62255 | 6.636 | 8.2433 | 1355.876 | 244.0577 | 1185.864 | 1214.274 | 213.4555 | 218.5693
12 | Jilin | 22 | HT2 | 1400 |  | 7 | 1.4653 | 11.6014 | 0.20862 | 18.8202 | 3.3876 | 0.61643 | 6.6033 | 10.997 | 1386.686 | 249.6035 | 1192.578 | 1221.87 | 214.664 | 219.9366
12 | Jilin | 22 | HT2 | 1400 |  | 8 | 0.66306 | 5.3834 | 0.045051 | 8.1797 | 1.4723 | 0.65815 | 6.8231 | 4.9752 | 1287.571 | 231.7628 | 1187.945 | 1218.871 | 213.8301 | 219.3968
12 | Jilin | 22 | HT2 | 1400 |  | 9 | 1.9156 | 15.8597 | 0.37114 | 24.8322 | 4.4698 | 0.63867 | 6.7214 | 14.375 | 1393.392 | 250.8106 | 1177.816 | 1210.773 | 212.0069 | 217.9391
12 | Jilin | 22 | HT2 | 1400 |  | 10 | 1.8989 | 14.9181 | 0.34501 | 24.8652 | 4.4757 | 0.59996 | 6.5145 | 14.2466 | 1421.751 | 255.9152 | 1191.405 | 1223.392 | 214.4529 | 220.2105
12 | Jilin | 22 | HT2 | 1400 |  | 11 | 1.4007 | 10.48 | 0.18036 | 17.8814 | 3.2186 | 0.58608 | 6.4387 | 10.5113 | 1391.038 | 250.3868 | 1185.391 | 1220.937 | 213.3704 | 219.7687
12 | Jilin | 22 | HT2 | 1400 |  | 12 | 0.84736 | 6.3329 | 0.067057 | 10.5319 | 1.8957 | 0.60131 | 6.5218 | 6.3598 | 1317.36 | 237.1248 | 1185.808 | 1218.741 | 213.4454 | 219.3734
12 | Jilin | 22 | HT2 | 1400 |  | 13 | 1.7256 | 14.2441 | 0.30178 | 22.0791 | 3.9742 | 0.64514 | 6.7553 | 12.9524 | 1372.506 | 247.0511 | 1170.543 | 1207.876 | 210.6977 | 217.4177
12 | Jilin | 22 | HT2 | 1400 |  | 14 | 1.4462 | 11.7792 | 0.20892 | 18.5615 | 3.3411 | 0.6346 | 6.6999 | 10.8548 | 1389.616 | 250.1309 | 1188.553 | 1219.68 | 213.9395 | 219.5424
12 | Jilin | 22 | HT2 | 1400 |  | 15 | 1.2673 | 10.17 | 0.15889 | 16.0846 | 2.8952 | 0.63229 | 6.6877 | 9.5117 | 1365.691 | 245.8244 | 1187.513 | 1218.841 | 213.7523 | 219.3914
12 | Jilin | 22 | HT2 | 1400 |  | 16 | 1.9013 | 16.489 | 0.38439 | 24.5302 | 4.4154 | 0.67219 | 6.8955 | 14.2697 | 1387.191 | 249.6944 | 1181.792 | 1209.026 | 212.7226 | 217.6247
12 | Jilin | 22 | HT2 | 1400 |  | 17 | 2.0559 | 16.4945 | 0.41466 | 26.6208 | 4.7917 | 0.61961 | 6.6203 | 15.435 | 1396.14 | 251.3052 | 1174.75 | 1205.725 | 211.455 | 217.0305
12 | Jilin | 22 | HT2 | 1400 |  | 18 | 1.8427 | 13.9639 | 0.31469 | 23.7819 | 4.2807 | 0.58716 | 6.4446 | 13.8323 | 1397.552 | 251.5594 | 1189.23 | 1214.278 | 214.0614 | 218.57
12 | Jilin | 22 | HT2 | 1400 |  | 20 | 1.5849 | 12.61 | 0.24462 | 20.5032 | 3.6906 | 0.61503 | 6.5958 | 11.8942 | 1401.01 | 252.1818 | 1192.988 | 1223.529 | 214.7378 | 220.2352
12 | Jilin | 22 | HT2 | 1400 |  | 21 | 1.4336 | 10.2263 | 0.17894 | 18.3205 | 3.2977 | 0.55819 | 6.2836 | 10.7589 | 1397.381 | 251.5286 | 1184.344 | 1220.542 | 213.1819 | 219.6976
12 | Jilin | 22 | HT2 | 1400 |  | 22 | 1.1395 | 8.6544 | 0.12178 | 14.3881 | 2.5899 | 0.6015 | 6.5228 | 8.5524 | 1356.783 | 244.2209 | 1191.691 | 1220.979 | 214.5044 | 219.7762
12 | Jilin | 22 | HT2 | 1400 |  | 23 | 1.768 | 12.9252 | 0.27854 | 22.8733 | 4.1172 | 0.56508 | 6.3223 | 13.2711 | 1413.596 | 254.4473 | 1188.53 | 1215.922 | 213.9354 | 218.866
12 | Jilin | 22 | HT2 | 1400 |  | 24 | 1.5651 | 12.1758 | 0.2339 | 20.139 | 3.625 | 0.60459 | 6.5396 | 11.7498 | 1396.753 | 251.4156 | 1188.977 | 1218.929 | 214.0159 | 219.4072
12 | Jilin | 22 | HT2 | 1400 |  | 25 | 1.8547 | 14.3823 | 0.32626 | 24.2226 | 4.3601 | 0.59376 | 6.4807 | 13.9238 | 1395.294 | 251.1529 | 1192.848 | 1228.204 | 214.7126 | 221.0767
12 | Jilin | 22 | HT2 | 1400 |  | 26 | 1.1407 | 9.2375 | 0.13024 | 14.4004 | 2.5921 | 0.64148 | 6.7361 | 8.5588 | 1347.914 | 242.6245 | 1189.377 | 1218.238 | 214.0878 | 219.2828
12 | Jilin | 22 | HT2 | 1400 |  | 27 | 1.8652 | 15.0124 | 0.34335 | 24.2589 | 4.3666 | 0.61884 | 6.6162 | 14.0019 | 1392.483 | 250.6469 | 1200.638 | 1231.216 | 216.1148 | 221.6189
12 | Jilin | 22 | HT2 | 1400 |  | 28 | 1.0769 | 7.5902 | 0.10087 | 13.6587 | 2.4586 | 0.55571 | 6.2696 | 8.0849 | 1356.926 | 244.2467 | 1198.614 | 1230.615 | 215.7505 | 221.5107
12 | Jilin | 22 | HT2 | 1400 |  | 29 | 1.7524 | 15.1227 | 0.32506 | 22.8065 | 4.1052 | 0.66309 | 6.8486 | 13.1557 | 1393.772 | 250.879 | 1192.082 | 1228.776 | 214.5748 | 221.1797
12 | Jilin | 22 | HT2 | 1400 |  | 30 | 1.6224 | 13.119 | 0.26077 | 21.0964 | 3.7973 | 0.62186 | 6.6323 | 12.1801 | 1414.355 | 254.5839 | 1192.427 | 1226.555 | 214.6369 | 220.7799
12 | Jilin | 22 | HT2 | 1400 |  | 31 | 1.1633 | 9.2285 | 0.13293 | 14.7404 | 2.6533 | 0.62607 | 6.6547 | 8.7338 | 1362.714 | 245.2885 | 1187.184 | 1222.396 | 213.6931 | 220.0313
12 | Jilin | 22 | HT2 | 1400 |  | 32 | 1.6317 | 13.5452 | 0.27062 | 21.4608 | 3.8629 | 0.63116 | 6.6817 | 12.2499 | 1432.592 | 257.8666 | 1208.449 | 1240.955 | 217.5208 | 223.3719
12 | Jilin | 22 | HT2 | 1400 |  | 34 | 1.1836 | 9.3954 | 0.13737 | 15.151 | 2.7272 | 0.62012 | 6.623 | 8.8858 | 1369.365 | 246.4857 | 1205.859 | 1234.188 | 217.0546 | 222.1538
12 | Jilin | 22 | HT2 | 1400 |  | 36 | 1.3251 | 10.3854 | 0.16982 | 16.9303 | 3.0474 | 0.61342 | 6.5872 | 9.9469 | 1366.855 | 246.0339 | 1195.437 | 1226.458 | 215.1787 | 220.7624
12 | Jilin | 22 | HT2 | 1400 |  | 37 | 1.2894 | 10.8017 | 0.17252 | 16.4438 | 2.9599 | 0.65689 | 6.8165 | 9.6807 | 1357.859 | 244.4146 | 1198.961 | 1229.428 | 215.813 | 221.297
12 | Jilin | 22 | HT2 | 1400 |  | 38 | 1.8774 | 16.4124 | 0.37801 | 24.4857 | 4.4074 | 0.67029 | 6.8857 | 14.0945 | 1389.647 | 250.1365 | 1197.535 | 1227.589 | 215.5563 | 220.966
12 | Jilin | 22 | HT2 | 1400 |  | 39 | 1.4514 | 12.5122 | 0.2237 | 18.3729 | 3.3071 | 0.68102 | 6.9406 | 10.8953 | 1348.359 | 242.7046 | 1176.56 | 1207.94 | 211.7808 | 217.4292
12 | Jilin | 22 | HT2 | 1400 |  | 40 | 1.4604 | 12.7618 | 0.22588 | 18.7516 | 3.3753 | 0.68057 | 6.9384 | 10.9376 | 1384.213 | 249.1583 | 1190.41 | 1227.448 | 214.2738 | 220.9406
12 | Jilin | 22 | HT2 | 1400 |  | 41 | 1.3807 | 11.6308 | 0.19851 | 17.5867 | 3.1656 | 0.66134 | 6.8396 | 10.3651 | 1362.168 | 245.1902 | 1197.854 | 1223.931 | 215.6137 | 220.3076
12 | Jilin | 22 | HT2 | 1400 |  | 42 | 1.4384 | 11.8686 | 0.21061 | 18.4051 | 3.3129 | 0.64485 | 6.7538 | 10.799 | 1365.165 | 245.7297 | 1196.338 | 1225.794 | 215.3408 | 220.6429
12 | Jilin | 22 | HT2 | 1400 |  | 43 | 1.0077 | 7.2647 | 0.09072 | 12.5771 | 2.2639 | 0.57761 | 6.392 | 7.5647 | 1344.169 | 241.9504 | 1185.119 | 1215.764 | 213.3214 | 218.8375
12 | Jilin | 22 | HT2 | 1400 |  | 44 | 0.97576 | 8.247 | 0.10037 | 12.1895 | 2.1941 | 0.67656 | 6.9179 | 7.3252 | 1339.083 | 241.0349 | 1185.364 | 1214.44 | 213.3655 | 218.5992
12 | Jilin | 22 | HT2 | 1400 |  | 45 | 1.4551 | 11.6845 | 0.20929 | 18.5879 | 3.3458 | 0.6286 | 6.6682 | 10.9236 | 1378.808 | 248.1854 | 1191.271 | 1220.619 | 214.4288 | 219.7114
12 | Jilin | 22 | HT2 | 1400 |  | 47 | 1.4201 | 10.7396 | 0.18741 | 18.1259 | 3.2627 | 0.5925 | 6.4738 | 10.6609 | 1374.738 | 247.4528 | 1188.821 | 1218.378 | 213.9878 | 219.308
12 | Jilin | 22 | HT2 | 1400 |  | 48 | 0.94493 | 7.6832 | 0.090583 | 11.7406 | 2.1133 | 0.65441 | 6.8037 | 7.0939 | 1325.709 | 238.6276 | 1183.493 | 1211.98 | 213.0288 | 218.1564
12 | Jilin | 22 | HT2 | 1400 |  | 50 | 1.7369 | 14.3038 | 0.30552 | 22.5024 | 4.0504 | 0.63566 | 6.7055 | 13.0397 | 1378.936 | 248.2085 | 1198.327 | 1229.504 | 215.6989 | 221.3107
12 | Jilin | 22 | Winder
13 | Jilin | 22 | Zone 1 | 230
13 | Jilin | 22 | Zone 2 | 240
13 | Jilin | 22 | Zone 3 | 250
13 | Jilin | 22 | Zone 4 | 260
13 | Jilin | 22 | LT 1 | 400
13 | Jilin | 22 | LT2 | 600
13 | Jilin | 22 | LT3 | 800 |  | 1 | 1.6912 | 7.9458 | 0.17043 | 8.0065 | 1.4412 | 0.99242 | 8.3785 | 12.6967 | 490.9889 | 88.378 | 443.7982 | 447.9102 | 79.8837 | 80.6239
13 | Jilin | 22 | LT3 | 800 |  | 2 | 1.6995 | 9.1974 | 0.19802 | 8.1341 | 1.4641 | 1.1307 | 8.9433 | 12.7573 | 494.3947 | 88.9911 | 448.5869 | 453.1832 | 80.7456 | 81.573
13 | Jilin | 22 | LT3 | 800 |  | 3 | 1.9795 | 8.9454 | 0.22254 | 9.4816 | 1.7067 | 0.94344 | 8.1692 | 14.8555 | 501.1391 | 90.205 | 444.2681 | 450.904 | 79.9682 | 81.1627
13 | Jilin | 22 | LT3 | 800 |  | 4 | 1.8041 | 9.3418 | 0.21253 | 8.6027 | 1.5485 | 1.0859 | 8.7643 | 13.5399 | 493.8912 | 88.9004 | 443.3985 | 450.4937 | 79.8117 | 81.0889
13 | Jilin | 22 | LT3 | 800 |  | 5 | 1.2025 | 5.4902 | 0.084774 | 5.7147 | 1.0287 | 0.96071 | 8.2436 | 9.0247 | 485.1631 | 87.3294 | 444.7087 | 451.3859 | 80.0476 | 81.2495
13 | Jilin | 22 | LT3 | 800 |  | 6 | 1.5487 | 6.7092 | 0.13184 | 7.4945 | 1.349 | 0.89521 | 7.9576 | 11.6233 | 496.9641 | 89.4535 | 451.4068 | 458.299 | 81.2532 | 82.4938
13 | Jilin | 22 | LT3 | 800 |  | 7 | 1.8891 | 8.5599 | 0.20382 | 8.9643 | 1.6136 | 0.95488 | 8.2185 | 14.1778 | 493.8449 | 88.8921 | 441.5049 | 448.0025 | 79.4709 | 80.6405
13 | Jilin | 22 | LT3 | 800 |  | 8 | 1.9021 | 9.5044 | 0.22822 | 8.8952 | 1.6011 | 1.0685 | 8.6937 | 14.2745 | 483.6955 | 87.0652 | 435.7253 | 442.6881 | 78.4305 | 79.6839
13 | Jilin | 22 | LT3 | 800 |  | 9 | 1.8862 | 9.271 | 0.22041 | 9.0151 | 1.6227 | 1.0284 | 8.529 | 14.1552 | 495.6478 | 89.2166 | 444.2599 | 451.4646 | 79.9668 | 81.2636
13 | Jilin | 22 | LT3 | 800 |  | 10 | 1.7129 | 8.3974 | 0.18214 | 8.1587 | 1.4686 | 1.0292 | 8.5326 | 12.8554 | 489.5368 | 88.1166 | 445.7353 | 451.328 | 80.2323 | 81.239
13 | Jilin | 22 | LT3 | 800 |  | 11 | 2.2188 | 11.2593 | 0.31331 | 10.4665 | 1.884 | 1.0757 | 8.7232 | 16.6508 | 488.6066 | 87.9492 | 437.3203 | 443.7056 | 78.7177 | 79.867
13 | Jilin | 22 | LT3 | 800 |  | 12 | 1.8231 | 9.2255 | 0.21255 | 8.7634 | 1.5774 | 1.0527 | 8.6293 | 13.6835 | 495.65 | 89.217 | 449.2928 | 455.0422 | 80.8727 | 81.9076
13 | Jilin | 22 | LT3 | 800 |  | 13 | 1.4771 | 7.3552 | 0.13834 | 6.95 | 1.251 | 1.0583 | 8.6522 | 11.0849 | 480.9204 | 86.5657 | 438.9808 | 446.0619 | 79.0165 | 80.2911
13 | Jilin | 22 | LT3 | 800 |  | 14 | 1.7044 | 8.6455 | 0.18662 | 8.0534 | 1.4496 | 1.0735 | 8.7141 | 12.7911 | 489.1468 | 88.0464 | 440.9988 | 447.284 | 79.3798 | 80.5111
13 | Jilin | 22 | LT3 | 800 |  | 15 | 1.7445 | 8.8627 | 0.19549 | 8.3473 | 1.5025 | 1.0617 | 8.6662 | 13.0918 | 497.8926 | 89.6207 | 445.8625 | 452.8268 | 80.2553 | 81.5088
13 | Jilin | 22 | LT3 | 800 |  | 16 | 1.4183 | 7.6366 | 0.13828 | 6.7708 | 1.2187 | 1.1279 | 8.932 | 10.6435 | 489.0102 | 88.0219 | 446.9967 | 453.5893 | 80.4594 | 81.6461
13 | Jilin | 22 | LT3 | 800 |  | 17 | 1.7288 | 8.8372 | 0.19339 | 8.2437 | 1.4839 | 1.072 | 8.708 | 12.9736 | 492.7573 | 88.6963 | 445.1228 | 451.6592 | 80.1221 | 81.2987
13 | Jilin | 22 | LT3 | 800 |  | 18 | 1.7469 | 7.8348 | 0.17282 | 8.4186 | 1.5154 | 0.93065 | 8.1136 | 13.1098 | 500.212 | 90.0382 | 449.4655 | 455.5284 | 80.9038 | 81.9951
13 | Jilin | 22 | LT3 | 800 |  | 19 | 1.9915 | 10.1673 | 0.25491 | 9.5014 | 1.7103 | 1.0701 | 8.7002 | 14.9443 | 495.5781 | 89.204 | 443.9659 | 450.3786 | 79.9139 | 81.0682
13 | Jilin | 22 | LT3 | 800 |  | 20 | 1.3162 | 6.8017 | 0.11461 | 6.2797 | 1.1303 | 1.0831 | 8.7531 | 9.8772 | 483.2975 | 86.9935 | 447.7707 | 453.1983 | 80.5987 | 81.5757
13 | Jilin | 22 | LT3 | 800 |  | 21 | 1.4336 | 7.1187 | 0.13029 | 6.6548 | 1.1979 | 1.0697 | 8.6987 | 10.7587 | 473.6935 | 85.2648 | 432.8289 | 440.2299 | 77.9092 | 79.2414
13 | Jilin | 22 | LT3 | 800 |  | 22 | 1.5549 | 7.5313 | 0.14887 | 7.3238 | 1.3183 | 1.0283 | 8.5287 | 11.6686 | 487.6894 | 87.7841 | 441.8826 | 446.9205 | 79.5389 | 80.4457
13 | Jilin | 22 | LT3 | 800 |  | 23 | 1.6551 | 7.8092 | 0.16385 | 7.8832 | 1.419 | 0.99062 | 8.3709 | 12.4225 | 488.9486 | 88.0108 | 444.1461 | 450.8698 | 79.9463 | 81.1566
13 | Jilin | 22 | LT3 | 800 |  | 24 | 1.9066 | 10.2654 | 0.24701 | 8.9185 | 1.6053 | 1.151 | 9.0232 | 14.3073 | 484.1043 | 87.1388 | 437.5168 | 443.5652 | 78.753 | 79.8417
13 | Jilin | 22 | LT3 | 800 |  | 25 | 2.0756 | 11.0899 | 0.28982 | 9.6073 | 1.7293 | 1.1543 | 9.0361 | 15.5766 | 480.2182 | 86.4393 | 430.6901 | 436.9051 | 77.5242 | 78.6429
13 | Jilin | 22 | LT3 | 800 |  | 26 | 1.6228 | 7.763 | 0.15995 | 7.7641 | 1.3975 | 0.99986 | 8.4098 | 12.1803 | 491.7459 | 88.5143 | 447.7291 | 454.379 | 80.5912 | 81.7882
13 | Jilin | 22 | LT3 | 800 |  | 27 | 1.7131 | 8.0964 | 0.17574 | 8.2305 | 1.4815 | 0.98372 | 8.3417 | 12.8603 | 494.8094 | 89.0657 | 450.5928 | 455.3019 | 81.1067 | 81.9544
13 | Jilin | 22 | LT3 | 800 |  | 28 | 1.7609 | 8.9517 | 0.19943 | 8.2796 | 1.4903 | 1.0812 | 8.7452 | 13.2165 | 488.3093 | 87.8957 | 437.8411 | 445.3866 | 78.8114 | 80.1696
13 | Jilin | 22 | LT3 | 800 |  | 29 | 2.1617 | 10.8245 | 0.2938 | 10.279 | 1.8502 | 1.0531 | 8.6307 | 16.2224 | 493.3475 | 88.8025 | 443.0441 | 448.0977 | 79.7479 | 80.6576
13 | Jilin | 22 | LT3 | 800 |  | 30 | 2.1232 | 10.8301 | 0.28872 | 10.1877 | 1.8338 | 1.0631 | 8.6716 | 15.9338 | 500.3181 | 90.0573 | 445.3404 | 452.0207 | 80.1613 | 81.3637
13 | Jilin | 22 | LT3 | 800 |  | 31 | 0.73975 | 3.5766 | 0.035397 | 3.6318 | 0.65373 | 0.9848 | 8.3463 | 5.5522 | 474.3388 | 85.381 | 464.6267 | 465.2255 | 83.6328 | 83.7406
13 | Jilin | 22 | LT3 | 800 |  | 32 | 1.4195 | 7.0549 | 0.12776 | 6.7545 | 1.2158 | 1.0445 | 8.5954 | 10.653 | 487.2148 | 87.6987 | 444.8866 | 451.8565 | 80.0796 | 81.3342
13 | Jilin | 22 | LT3 | 800 |  | 33 | 2.1224 | 10.8771 | 0.28985 | 10.177 | 1.8319 | 1.0688 | 8.6949 | 15.9292 | 498.5016 | 89.7303 | 444.9437 | 451.6868 | 80.0899 | 81.3036
13 | Jilin | 22 | LT3 | 800 |  | 34 | 1.7585 | 8.667 | 0.19262 | 8.3161 | 1.4969 | 1.0422 | 8.5861 | 13.1968 | 491.4141 | 88.4545 | 440.7914 | 447.5034 | 79.3425 | 80.5506
13 | Jilin | 22 | LT3 | 800 |  | 35 | 1.5987 | 8.7042 | 0.17677 | 7.4323 | 1.3378 | 1.1711 | 9.1017 | 11.9986 | 477.6669 | 85.98 | 434.7152 | 440.7924 | 78.2487 | 79.3426
13 | Jilin | 22 | LT3 | 800 |  | 36 | 1.8567 | 9.366 | 0.21987 | 8.7101 | 1.5678 | 1.0753 | 8.7214 | 13.9372 | 490.1582 | 88.2285 | 438.3762 | 443.776 | 78.9077 | 79.8797
13 | Jilin | 22 | LT3 | 800 |  | 37 | 1.9123 | 8.8577 | 0.21352 | 9.1389 | 1.645 | 0.96923 | 8.28 | 14.3539 | 496.3254 | 89.3386 | 444.8053 | 451.2708 | 80.065 | 81.2287
13 | Jilin | 22 | LT3 | 800 |  | 38 | 1.5044 | 6.6197 | 0.12674 | 7.1669 | 1.29 | 0.92366 | 8.083 | 11.2925 | 488.1784 | 87.8721 | 445.0357 | 451.7811 | 80.1064 | 81.3206
13 | Jilin | 22 | LT3 | 800 |  | 39 | 2.0817 | 9.6966 | 0.25357 | 10.0393 | 1.8071 | 0.96586 | 8.2656 | 15.6228 | 505.2065 | 90.9372 | 447.3371 | 454.3477 | 80.5207 | 81.7826
13 | Jilin | 22 | LT3 | 800 |  | 40 | 1.5093 | 6.592 | 0.12664 | 7.2452 | 1.3041 | 0.90985 | 8.0224 | 11.3281 | 493.6126 | 88.8503 | 449.2637 | 455.614 | 80.8675 | 82.0105
13 | Jilin | 22 | LT3 | 800 |  | 41 | 1.6609 | 8.1902 | 0.17221 | 7.9623 | 1.4332 | 1.0286 | 8.5299 | 12.4653 | 498.181 | 89.6726 | 446.3282 | 454.275 | 80.3391 | 81.7695
13 | Jilin | 22 | LT3 | 800 |  | 42 | 1.8575 | 9.627 | 0.22594 | 8.7653 | 1.5778 | 1.0983 | 8.8141 | 13.9403 | 487.1689 | 87.6904 | 440.726 | 446.7263 | 79.3307 | 80.4107
13 | Jilin | 22 | LT3 | 800 |  | 43 | 2.2296 | 11.192 | 0.31305 | 10.5787 | 1.9042 | 1.058 | 8.6508 | 16.7366 | 493.8341 | 88.8901 | 438.3953 | 446.5848 | 78.9112 | 80.3853
13 | Jilin | 22 | LT3 | 800 |  | 44 | 1.491 | 7.2465 | 0.13767 | 7.0175 | 1.2631 | 1.0326 | 8.5466 | 11.1906 | 484.7829 | 87.2609 | 440.204 | 446.5393 | 79.2367 | 80.3771
13 | Jilin | 22 | LT3 | 800 |  | 45 | 1.7303 | 8.6204 | 0.18851 | 8.3983 | 1.5117 | 1.0264 | 8.5209 | 12.9876 | 503.6346 | 90.6542 | 451.8728 | 459.2346 | 81.3371 | 82.6622
13 | Jilin | 22 | LT3 | 800 |  | 46 | 1.6125 | 8.1135 | 0.16612 | 7.7799 | 1.4004 | 1.0429 | 8.5889 | 12.106 | 495.6535 | 89.2176 | 450.6418 | 457.3994 | 81.1155 | 82.3319
13 | Jilin | 22 | LT3 | 800 |  | 47 | 1.8969 | 10.0985 | 0.24152 | 9.0963 | 1.6373 | 1.1102 | 8.8617 | 14.2387 | 496.6682 | 89.4003 | 444.0561 | 452.83 | 79.9301 | 81.5094
13 | Jilin | 22 | LT3 | 800 |  | 48 | 1.717 | 8.1348 | 0.17676 | 8.3269 | 1.4988 | 0.97693 | 8.3129 | 12.8849 | 499.392 | 89.8906 | 453.959 | 459.5471 | 81.7126 | 82.7185
13 | Jilin | 22 | LT3 | 800 |  | 49 | 1.3142 | 6.1673 | 0.10377 | 6.2177 | 1.1192 | 0.99189 | 8.3763 | 9.8641 | 482.0045 | 86.7608 | 442.2525 | 448.6909 | 79.6055 | 80.7644
13 | Jilin | 22 | LT3 | 800 |  | 50 | 1.3518 | 6.4979 | 0.1123 | 6.5039 | 1.1707 | 0.99908 | 8.4066 | 10.1475 | 492.2455 | 88.6042 | 448.8952 | 456.7675 | 80.8011 | 82.2181
13 | Jilin | 22 | HT1 | 1100
13 | Jilin | 22 | HT2 | 1400 |  | 1 | 1.258 | 12.7377 | 0.19899 | 15.2425 | 2.7436 | 0.83567 | 7.6884 | 9.4443 | 1289.735 | 232.1523 | 1132.046 | 1162.061 | 203.7683 | 209.171
13 | Jilin | 22 | HT2 | 1400 |  | 2 | 1.8084 | 17.9407 | 0.40033 | 22.5202 | 4.0536 | 0.79665 | 7.5068 | 13.5717 | 1329.482 | 239.3068 | 1157.899 | 1183.534 | 208.4218 | 213.0361
13 | Jilin | 22 | HT2 | 1400 |  | 3 | 1.8723 | 18.9145 | 0.43719 | 23.4092 | 4.2137 | 0.808 | 7.56 | 14.0508 | 1330.104 | 239.4187 | 1156.4 | 1184.92 | 208.152 | 213.2856
13 | Jilin | 22 | HT2 | 1400 |  | 4 | 2.2587 | 25.2399 | 0.69532 | 29.0745 | 5.2334 | 0.86811 | 7.8362 | 16.9574 | 1395.352 | 251.1634 | 1159.913 | 1187.168 | 208.7843 | 213.6902
13 | Jilin | 22 | HT2 | 1400 |  | 5 | 1.2444 | 12.6126 | 0.19563 | 15.5335 | 2.796 | 0.81196 | 7.5786 | 9.3421 | 1319.526 | 237.5147 | 1180.425 | 1205.645 | 212.4765 | 217.0161
13 | Jilin | 22 | HT2 | 1400 |  | 6 | 1.8812 | 19.6277 | 0.45414 | 23.7693 | 4.2785 | 0.82576 | 7.6427 | 14.1236 | 1343.242 | 241.7835 | 1162.38 | 1194.487 | 209.2284 | 215.0077
13 | Jilin | 22 | HT2 | 1400 |  | 7 | 1.6499 | 16.8869 | 0.34441 | 20.7652 | 3.7377 | 0.81323 | 7.5845 | 12.3871 | 1336.476 | 240.5657 | 1167.308 | 1196.973 | 210.1154 | 215.4551
13 | Jilin | 22 | HT2 | 1400 |  | 8 | 2.036 | 21.5526 | 0.53648 | 25.8747 | 4.6575 | 0.83296 | 7.6759 | 15.2849 | 1377.013 | 247.8623 | 1150.772 | 1179.941 | 207.139 | 212.3894
13 | Jilin | 22 | HT2 | 1400 |  | 9 | 1.3077 | 13.1773 | 0.21387 | 16.2484 | 2.9247 | 0.81099 | 7.574 | 9.8175 | 1311.388 | 236.0498 | 1168.557 | 1194.456 | 210.3403 | 215.0021
13 | Jilin | 22 | HT2 | 1400 |  | 10 | 1.9372 | 19.9503 | 0.47285 | 24.8531 | 4.4736 | 0.80273 | 7.5353 | 14.5408 | 1393.991 | 250.9184 | 1170.207 | 1196.593 | 210.6373 | 215.3868
13 | Jilin | 22 | HT2 | 1400 |  | 12 | 1.4224 | 14.3521 | 0.25389 | 17.4968 | 3.1494 | 0.82027 | 7.6172 | 10.6782 | 1287.959 | 231.8326 | 1154.06 | 1183.249 | 207.7308 | 212.9848
13 | Jilin | 22 | HT2 | 1400 |  | 13 | 1.6239 | 17.1238 | 0.34223 | 20.3444 | 3.662 | 0.84169 | 7.7161 | 12.1908 | 1351.952 | 243.3514 | 1154.58 | 1182.44 | 207.8244 | 212.8392
13 | Jilin | 22 | HT2 | 1400 |  | 16 | 1.6353 | 16.8368 | 0.33866 | 20.5161 | 3.6929 | 0.82066 | 7.6191 | 12.2777 | 1349.38 | 242.8884 | 1151.782 | 1183.847 | 207.3208 | 213.0925
13 | Jilin | 22 | HT2 | 1400 |  | 17 | 1.6229 | 16.2497 | 0.32405 | 20.4183 | 3.6753 | 0.79584 | 7.503 | 12.1836 | 1358.55 | 244.539 | 1154.229 | 1187.194 | 207.7612 | 213.6949
13 | Jilin | 22 | HT2 | 1400 |  | 18 | 1.7889 | 18.7726 | 0.41219 | 22.7324 | 4.0918 | 0.82581 | 7.6429 | 13.4305 | 1371.338 | 246.8408 | 1162.739 | 1192.47 | 209.293 | 214.6446
13 | Jilin | 22 | HT2 | 1400 |  | 20 | 1.4003 | 14.8807 | 0.25765 | 17.3843 | 3.1292 | 0.85599 | 7.7813 | 10.5129 | 1337.861 | 240.815 | 1152.94 | 1183.278 | 207.5292 | 212.99
13 | Jilin | 22 | HT2 | 1400 |  | 21 | 1.5788 | 16.4748 | 0.32065 | 19.4175 | 3.4952 | 0.84845 | 7.747 | 11.8528 | 1329.628 | 239.3331 | 1137.774 | 1163.847 | 204.7993 | 209.4925
13 | Jilin | 22 | HT2 | 1400 |  | 22 | 1.7805 | 17.6325 | 0.3866 | 22.4529 | 4.0415 | 0.78531 | 7.4532 | 13.3669 | 1338.401 | 240.9122 | 1159.494 | 1190.744 | 208.7089 | 214.3339
13 | Jilin | 22 | HT2 | 1400 |  | 23 | 1.5518 | 16.2654 | 0.31101 | 19.4905 | 3.5083 | 0.83453 | 7.6831 | 11.6504 | 1339.67 | 241.1406 | 1156.983 | 1190.557 | 208.2569 | 214.3003
13 | Jilin | 22 | HT2 | 1400 |  | 24 | 1.5108 | 15.7282 | 0.29367 | 19.0194 | 3.4235 | 0.82696 | 7.6482 | 11.3415 | 1345.323 | 242.1581 | 1174.372 | 1203.13 | 211.387 | 216.5634
13 | Jilin | 22 | HT2 | 1400 |  | 26 | 1.3405 | 13.3994 | 0.22216 | 16.7761 | 3.0197 | 0.79872 | 7.5165 | 10.0574 | 1329.374 | 239.2873 | 1171.427 | 1202.664 | 210.8569 | 216.4795
13 | Jilin | 22 | HT2 | 1400 |  | 27 | 1.829 | 14.2191 | 0.31751 | 22.7858 | 4.1014 | 0.62404 | 6.6439 | 13.7316 | 1355.253 | 243.9456 | 1134.793 | 1164.752 | 204.2627 | 209.6553
13 | Jilin | 22 | HT2 | 1400 |  | 29 | 1.2746 | 12.836 | 0.20292 | 15.9497 | 2.871 | 0.80478 | 7.545 | 9.5657 | 1315.89 | 236.8602 | 1182.461 | 1207.557 | 212.843 | 217.3603
13 | Jilin | 22 | HT2 | 1400 |  | 30 | 1.4796 | 15.0332 | 0.27489 | 18.4056 | 3.313 | 0.81677 | 7.601 | 11.1022 | 1310.432 | 235.8778 | 1163.374 | 1190.914 | 209.4073 | 214.3645
13 | Jilin | 22 | HT2 | 1400 |  | 31 | 1.6971 | 17.6631 | 0.3704 | 20.9915 | 3.7785 | 0.84144 | 7.7149 | 12.7354 | 1305.768 | 235.0382 | 1150.831 | 1179.743 | 207.1496 | 212.3538
13 | Jilin | 22 | HT2 | 1400 |  | 32 | 1.2083 | 12.2108 | 0.18284 | 15.0673 | 2.7121 | 0.81041 | 7.5713 | 9.0663 | 1320.795 | 237.7431 | 1176.256 | 1203.135 | 211.7261 | 216.5643
13 | Jilin | 22 | HT2 | 1400 |  | 33 | 1.7061 | 18.2288 | 0.38413 | 21.3112 | 3.836 | 0.85536 | 7.7785 | 12.8075 | 1326.135 | 238.7043 | 1154.502 | 1184.944 | 207.8103 | 213.2899
13 | Jilin | 22 | HT2 | 1400 |  | 34 | 1.7632 | 17.974 | 0.39189 | 22.1944 | 3.995 | 0.80984 | 7.5687 | 13.2353 | 1327.816 | 239.0069 | 1166.712 | 1195.984 | 210.0082 | 215.2771
13 | Jilin | 22 | HT2 | 1400 |  | 35 | 1.1942 | 11.6979 | 0.1731 | 14.5015 | 2.6103 | 0.80667 | 7.5538 | 8.9613 | 1297.096 | 233.4773 | 1145.56 | 1169.901 | 206.2008 | 210.5822
13 | Jilin | 22 | HT2 | 1400 |  | 36 | 1.6621 | 17.1002 | 0.34999 | 20.8284 | 3.7491 | 0.821 | 7.6206 | 12.4767 | 1329.34 | 239.2812 | 1150.963 | 1191.649 | 207.1733 | 214.4968
13 | Jilin | 22 | HT2 | 1400 |  | 37 | 1.4828 | 15.397 | 0.28313 | 18.6467 | 3.3564 | 0.82572 | 7.6425 | 11.1309 | 1319.48 | 237.5064 | 1176.62 | 1207.168 | 211.7916 | 217.2902
13 | Jilin | 22 | HT2 | 1400 |  | 38 | 1.0219 | 10.3387 | 0.13215 | 12.5378 | 2.2568 | 0.8246 | 7.6373 | 7.6722 | 1293.317 | 232.7971 | 1167.555 | 1193.39 | 210.1599 | 214.8102
13 | Jilin | 22 | HT2 | 1400 |  | 39 | 1.1562 | 11.8157 | 0.17016 | 14.2289 | 2.5612 | 0.8304 | 7.6641 | 8.6806 | 1298.485 | 233.7273 | 1158.304 | 1191.608 | 208.4947 | 214.4894
13 | Jilin | 22 | HT2 | 1400 |  | 40 | 1.8808 | 19.0031 | 0.43811 | 24.0473 | 4.3285 | 0.79024 | 7.4765 | 14.1208 | 1380.67 | 248.5206 | 1166.745 | 1201.451 | 210.0141 | 216.2612
13 | Jilin | 22 | HT2 | 1400 |  | 41 | 1.4014 | 14.887 | 0.25817 | 17.526 | 3.1547 | 0.84942 | 7.7514 | 10.5197 | 1337.911 | 240.824 | 1167.248 | 1196.79 | 210.1046 | 215.4222
13 | Jilin | 22 | HT2 | 1400 |  | 42 | 1.7627 | 17.5944 | 0.38475 | 21.9617 | 3.9531 | 0.80114 | 7.5279 | 13.2329 | 1303.471 | 234.6248 | 1163.768 | 1193.166 | 209.4782 | 214.7699
13 | Jilin | 22 | HT2 | 1400 |  | 43 | 1.2608 | 12.9438 | 0.20358 | 15.3559 | 2.7641 | 0.84292 | 7.7217 | 9.4636 | 1275.871 | 229.6568 | 1149.918 | 1177.103 | 206.9852 | 211.8785
13 | Jilin | 22 | HT2 | 1400 |  | 44 | 1.8606 | 18.9147 | 0.43572 | 23.2508 | 4.1851 | 0.81351 | 7.5858 | 13.9679 | 1313.812 | 236.4862 | 1164.173 | 1192.192 | 209.5511 | 214.5946
13 | Jilin | 22 | HT2 | 1400 |  | 45 | 1.5303 | 16.159 | 0.30446 | 19.102 | 3.4384 | 0.84593 | 7.7355 | 11.4892 | 1344.869 | 242.0764 | 1148.436 | 1181.015 | 206.7185 | 212.5827
13 | Jilin | 22 | HT2 | 1400 |  | 46 | 0.59062 | 5.8251 | 0.043913 | 7.1228 | 1.2821 | 0.81781 | 7.6058 | 4.4328 | 1238.915 | 223.0047 | 1162.63 | 927.5956 | 209.2734 | 166.9672
13 | Jilin | 22 | HT2 | 1400 |  | 47 | 1.3717 | 13.5851 | 0.23004 | 17.1371 | 3.0847 | 0.79273 | 7.4883 | 10.2959 | 1336.891 | 240.6404 | 1164.351 | 1192.803 | 209.5832 | 214.7045
13 | Jilin | 22 | HT2 | 1400 |  | 48 | 1.5153 | 14.5161 | 0.27211 | 19.0047 | 3.4208 | 0.76382 | 7.3504 | 11.3733 | 1324.659 | 238.4386 | 1169.398 | 1200.371 | 210.4916 | 216.0668
13 | Jilin | 22 | HT2 | 1400 |  | 49 | 1.6435 | 16.0124 | 0.32603 | 20.2945 | 3.653 | 0.789 | 7.4706 | 12.3369 | 1303.411 | 234.614 | 1155.764 | 1186.438 | 208.0375 | 213.5588
13 | Jilin | 22 | HT2 | 1400 |  | 50 | 1.2137 | 12.1417 | 0.18273 | 15.136 | 2.7245 | 0.80217 | 7.5327 | 9.112 | 1318.579 | 237.3442 | 1166.945 | 1205.798 | 210.0501 | 217.0436
13 | Jilin | 22 | Winder
14 | Jilin | 22 | Zone 1 | 230
14 | Jilin | 22 | Zone 2 | 240
14 | Jilin | 22 | Zone 3 | 250
14 | Jilin | 22 | Zone 4 | 260
14 | Jilin | 22 | LT 1 | 400
14 | Jilin | 22 | LT2 | 600
14 | Jilin | 22 | LT3 | 800 |  | 1 | 1.8037 | 9.3518 | 0.21344 | 8.1871 | 1.4737 | 1.1423 | 8.9888 | 13.5338 | 472.0435 | 84.9678 | 425.2043 | 430.3553 | 76.5368 | 77.464
14 | Jilin | 22 | LT3 | 800 |  | 2 | 1.8312 | 8.1719 | 0.18881 | 8.678 | 1.562 | 0.94169 | 8.1616 | 13.747 | 494.3095 | 88.9757 | 438.9369 | 447.0825 | 79.0086 | 80.4749
14 | Jilin | 22 | LT3 | 800 |  | 3 | 1.6473 | 8.3905 | 0.17602 | 7.5819 | 1.3647 | 1.1067 | 8.8476 | 12.3706 | 472.7182 | 85.0893 | 428.7244 | 436.4976 | 77.1704 | 78.5696
14 | Jilin | 22 | LT3 | 800 |  | 4 | 2.3459 | 11.8183 | 0.34791 | 10.8603 | 1.9549 | 1.0882 | 8.7735 | 17.611 | 485.4859 | 87.3875 | 428.4479 | 435.4295 | 77.1206 | 78.3773
14 | Jilin | 22 | LT3 | 800 |  | 5 | 1.9167 | 9.7686 | 0.23643 | 8.8831 | 1.599 | 1.0997 | 8.8197 | 14.3854 | 480.9621 | 86.5732 | 432.3145 | 438.5944 | 77.8166 | 78.947
14 | Jilin | 22 | LT3 | 800 |  | 6 | 1.7492 | 8.2112 | 0.18194 | 8.0489 | 1.4488 | 1.0202 | 8.4948 | 13.1262 | 476.1785 | 85.7121 | 430.6175 | 435.5201 | 77.5112 | 78.3936
14 | Jilin | 22 | LT3 | 800 |  | 7 | 2.0533 | 10.6899 | 0.27648 | 9.4917 | 1.7085 | 1.1262 | 8.9255 | 15.4109 | 484.0885 | 87.1359 | 431.0377 | 436.5977 | 77.5868 | 78.5876
14 | Jilin | 22 | LT3 | 800 |  | 8 | 1.9239 | 9.3526 | 0.227 | 8.9923 | 1.6186 | 1.0401 | 8.5773 | 14.4392 | 489.8384 | 88.1709 | 435.195 | 441.627 | 78.3351 | 79.4929
14 | Jilin | 22 | LT3 | 800 |  | 9 | 2.2104 | 10.1833 | 0.28248 | 10.346 | 1.8623 | 0.98428 | 8.3441 | 16.5897 | 492.9159 | 88.7249 | 433.872 | 440.7669 | 78.097 | 79.338
14 | Jilin | 22 | LT3 | 800 |  | 10 | 1.5351 | 7.8028 | 0.15275 | 6.9836 | 1.257 | 1.1173 | 8.8901 | 11.5204 | 464.8494 | 83.6729 | 426.8138 | 432.1479 | 76.8265 | 77.7866
14 | Jilin | 22 | LT3 | 800 |  | 11 | 1.7661 | 9.0573 | 0.20202 | 8.2445 | 1.484 | 1.0986 | 8.8153 | 13.252 | 486.8698 | 87.6366 | 434.7281 | 441.4632 | 78.2511 | 79.4634
14 | Jilin | 22 | LT3 | 800 |  | 12 | 1.6211 | 7.8371 | 0.16142 | 7.5938 | 1.3669 | 1.032 | 8.5441 | 12.167 | 481.0949 | 86.5971 | 438.3398 | 444.4996 | 78.9012 | 80.0099
14 | Jilin | 22 | LT3 | 800 |  | 13 | 1.9821 | 9.8131 | 0.24528 | 9.1568 | 1.6482 | 1.0717 | 8.7066 | 14.8754 | 478.9632 | 86.2134 | 430.7106 | 436.5131 | 77.5279 | 78.5724
14 | Jilin | 22 | LT3 | 800 |  | 14 | 1.4763 | 7.6855 | 0.14467 | 6.8178 | 1.2272 | 1.1273 | 8.9296 | 11.0794 | 473.358 | 85.2044 | 432.8918 | 438.3668 | 77.9205 | 78.906
14 | Jilin | 22 | LT3 | 800 |  | 15 | 1.7463 | 8.2594 | 0.18266 | 8.1863 | 1.4735 | 1.0089 | 8.4479 | 13.1075 | 487.5917 | 87.7665 | 437.8491 | 443.8974 | 78.8128 | 79.9015
14 | Jilin | 22 | LT3 | 800 |  | 16 | 1.4422 | 6.9962 | 0.12863 | 6.7148 | 1.2087 | 1.0419 | 8.5849 | 10.8233 | 478.4779 | 86.126 | 435.0677 | 441.4079 | 78.3122 | 79.4534
14 | Jilin | 22 | LT3 | 800 |  | 17 | 1.6599 | 8.0724 | 0.16991 | 7.6983 | 1.3857 | 1.0486 | 8.6124 | 12.4568 | 479.5022 | 86.3104 | 433.7735 | 439.0215 | 78.0792 | 79.0239
14 | Jilin | 22 | LT3 | 800 |  | 18 | 2.4855 | 12.3963 | 0.38532 | 11.6828 | 2.1029 | 1.0611 | 8.6635 | 18.6536 | 495.5626 | 89.2013 | 435.0417 | 441.1504 | 78.3075 | 79.4071
14 | Jilin | 22 | LT3 | 800 |  | 19 | 1.7621 | 8.7704 | 0.1961 | 7.8884 | 1.4199 | 1.1118 | 8.8682 | 13.2239 | 465.3602 | 83.7648 | 419.0404 | 424.3809 | 75.4273 | 76.3886
14 | Jilin | 22 | LT3 | 800 |  | 20 | 2.0545 | 11.4715 | 0.29691 | 9.3971 | 1.6915 | 1.2207 | 9.2925 | 15.4185 | 473.2102 | 85.1779 | 425.8971 | 431.8463 | 76.6615 | 77.7323
14 | Jilin | 22 | LT3 | 800 |  | 21 | 1.5964 | 8.1564 | 0.16556 | 7.369 | 1.3264 | 1.1069 | 8.8484 | 11.9815 | 475.518 | 85.5932 | 432.0837 | 437.5805 | 77.7751 | 78.7645
14 | Jilin | 22 | LT3 | 800 |  | 22 | 1.9774 | 9.766 | 0.24369 | 9.219 | 1.6594 | 1.0593 | 8.6563 | 14.8401 | 483.3719 | 87.0069 | 435.9818 | 441.2804 | 78.4767 | 79.4305
14 | Jilin | 22 | LT3 | 800 |  | 23 | 1.6904 | 7.4281 | 0.15921 | 7.8776 | 1.418 | 0.94293 | 8.1669 | 12.6851 | 480.303 | 86.4545 | 436.7781 | 441.7553 | 78.6201 | 79.516
14 | Jilin | 22 | LT3 | 800 |  | 24 | 2.0592 | 11.4094 | 0.29585 | 9.4183 | 1.6953 | 1.2114 | 9.2569 | 15.4537 | 477.7771 | 85.9999 | 428.0139 | 431.7875 | 77.0425 | 77.7218
14 | Jilin | 22 | LT3 | 800 |  | 25 | 1.9417 | 8.7819 | 0.21507 | 9.1929 | 1.6547 | 0.95529 | 8.2203 | 14.5735 | 494.7273 | 89.0509 | 442.1029 | 447.5544 | 79.5785 | 80.5598
14 | Jilin | 22 | LT3 | 800 |  | 26 | 2.2307 | 11.1831 | 0.31344 | 10.4573 | 1.8823 | 1.0694 | 8.6974 | 16.7463 | 492.672 | 88.6809 | 436.0249 | 441.6847 | 78.4845 | 79.5032
14 | Jilin | 22 | LT3 | 800 |  | 27 | 1.3717 | 6.8269 | 0.11986 | 6.3291 | 1.1392 | 1.0787 | 8.735 | 10.294 | 471.8102 | 84.9258 | 432.7692 | 437.6385 | 77.8985 | 78.7749
14 | Jilin | 22 | LT3 | 800 |  | 29 | 1.6087 | 8.51 | 0.17405 | 7.4636 | 1.3434 | 1.1402 | 8.9807 | 12.0727 | 476.5286 | 85.7751 | 434.1409 | 440.0868 | 78.1454 | 79.2156
14 | Jilin | 22 | LT3 | 800 |  | 30 | 1.5534 | 8.8458 | 0.17525 | 7.036 | 1.2665 | 1.2572 | 9.4303 | 11.658 | 462.9296 | 83.3273 | 424.2826 | 430.0258 | 76.3709 | 77.4047
14 | Jilin | 22 | LT3 | 800 |  | 31 | 1.9543 | 9.9636 | 0.24556 | 8.9803 | 1.6165 | 1.1095 | 8.8589 | 14.6671 | 477.3749 | 85.9275 | 426.1525 | 433.9651 | 76.7075 | 78.1137
14 | Jilin | 22 | LT3 | 800 |  | 32 | 1.8029 | 8.2234 | 0.18747 | 8.4761 | 1.5257 | 0.97018 | 8.2841 | 13.5305 | 486.3576 | 87.5444 | 438.171 | 444.8675 | 78.8708 | 80.0761
14 | Jilin | 22 | LT3 | 800 |  | 33 | 2.3724 | 11.9994 | 0.35692 | 10.9581 | 1.9725 | 1.095 | 8.801 | 17.8073 | 484.5812 | 87.2246 | 426.8308 | 434.1952 | 76.8295 | 78.1551
14 | Jilin | 22 | LT3 | 800 |  | 34 | 1.9653 | 10.083 | 0.25009 | 9.0018 | 1.6203 | 1.1201 | 8.9012 | 14.7514 | 475.7274 | 85.6309 | 425.9859 | 432.569 | 76.6775 | 77.8624
14 | Jilin | 22 | LT3 | 800 |  | 35 | 2.0322 | 9.8374 | 0.25203 | 9.4483 | 1.7007 | 1.0412 | 8.5819 | 15.2549 | 482.9019 | 86.9223 | 431.5583 | 438.739 | 77.6805 | 78.973
14 | Jilin | 22 | LT3 | 800 |  | 36 | 1.8026 | 8.9024 | 0.20322 | 8.3412 | 1.5014 | 1.0673 | 8.6887 | 13.5302 | 478.5097 | 86.1317 | 432.7206 | 438.3878 | 77.8897 | 78.9098
14 | Jilin | 22 | LT3 | 800 |  | 39 | 1.7926 | 8.987 | 0.20402 | 8.2324 | 1.4818 | 1.0917 | 8.7874 | 13.4536 | 474.5498 | 85.419 | 429.1298 | 434.8594 | 77.2434 | 78.2747
14 | Jilin | 22 | LT3 | 800 |  | 40 | 1.437 | 6.1917 | 0.11348 | 6.6515 | 1.1973 | 0.93087 | 8.1145 | 10.783 | 477.4249 | 85.9365 | 434.5647 | 438.9742 | 78.2216 | 79.0154
14 | Jilin | 22 | LT3 | 800 |  | 41 | 1.7775 | 9.0168 | 0.20316 | 8.289 | 1.492 | 1.0878 | 8.7719 | 13.3424 | 480.764 | 86.5375 | 435.5471 | 442.0954 | 78.3985 | 79.5772
14 | Jilin | 22 | LT3 | 800 |  | 42 | 2.0865 | 10.3012 | 0.2706 | 9.7652 | 1.7577 | 1.0549 | 8.6382 | 15.6615 | 486.0164 | 87.483 | 433.6367 | 441.9464 | 78.0546 | 79.5503
14 | Jilin | 22 | LT3 | 800 |  | 43 | 1.9242 | 8.614 | 0.20886 | 9.0975 | 1.6375 | 0.94685 | 8.1839 | 14.4432 | 493.4297 | 88.8173 | 437.86 | 445.7627 | 78.8148 | 80.2373
14 | Jilin | 22 | LT3 | 800 |  | 44 | 1.9307 | 9.8686 | 0.24067 | 9.0101 | 1.6218 | 1.0953 | 8.802 | 14.4917 | 483.5527 | 87.0395 | 436.4895 | 441.7946 | 78.5681 | 79.523
14 | Jilin | 22 | LT3 | 800 |  | 45 | 2.262 | 12.3743 | 0.35204 | 10.3717 | 1.8669 | 1.1931 | 9.1866 | 16.9801 | 478.9525 | 86.2115 | 427.992 | 432.9645 | 77.0386 | 77.9336
14 | Jilin | 22 | LT3 | 800 |  | 47 | 1.9613 | 9.5682 | 0.2365 | 9.12 | 1.6416 | 1.0491 | 8.6146 | 14.7183 | 482.2831 | 86.811 | 431.7716 | 438.9963 | 77.7189 | 79.0193
14 | Jilin | 22 | LT3 | 800 |  | 48 | 2.2022 | 10.9902 | 0.30404 | 10.2213 | 1.8398 | 1.0752 | 8.7211 | 16.528 | 482.7166 | 86.889 | 431.084 | 437.4822 | 77.5951 | 78.7468
14 | Jilin | 22 | LT3 | 800 |  | 49 | 1.6114 | 7.4905 | 0.15336 | 7.4446 | 1.34 | 1.0062 | 8.4363 | 12.0927 | 475.6559 | 85.6181 | 431.6609 | 437.9604 | 77.699 | 78.8329
14 | Jilin | 22 | LT3 | 800 |  | 50 | 1.6664 | 7.9027 | 0.16731 | 7.7884 | 1.4019 | 1.0147 | 8.4719 | 12.5086 | 481.3268 | 86.6388 | 438.1207 | 443.6334 | 78.8617 | 79.854
14 | Jilin | 22 | HT1 | 1100
14 | Jilin | 22 | HT2 | 1400 |  | 1 | 1.898 | 20.1921 | 0.47262 | 23.6811 | 4.2626 | 0.85267 | 7.7662 | 14.2423 | 1315.937 | 236.8687 | 1150.239 | 1183.539 | 207.043 | 213.037
14 | Jilin | 22 | HT2 | 1400 |  | 2 | 1.3274 | 13.8714 | 0.22792 | 16.3017 | 2.9343 | 0.85092 | 7.7582 | 9.9657 | 1316.607 | 236.9893 | 1140.576 | 1172.791 | 205.3037 | 211.1024
14 | Jilin | 22 | HT2 | 1400 |  | 3 | 1.3262 | 13.3535 | 0.21987 | 16.0858 | 2.8954 | 0.83014 | 7.6629 | 9.9546 | 1271.988 | 228.9578 | 1133.591 | 1165.423 | 204.0464 | 209.7761
14 | Jilin | 22 | HT2 | 1400 |  | 4 | 0.78874 | 8.2593 | 0.082216 | 9.5546 | 1.7198 | 0.86443 | 7.8196 | 5.92 | 1258.715 | 226.5687 | 1159.979 | 1187.479 | 208.7962 | 213.7462
14 | Jilin | 22 | HT2 | 1400 |  | 5 | 1.2898 | 12.9688 | 0.20809 | 15.7975 | 2.8435 | 0.82094 | 7.6204 | 9.6816 | 1282.745 | 230.8941 | 1156.865 | 1182.563 | 208.2357 | 212.8613
14 | Jilin | 22 | HT2 | 1400 |  | 7 | 1.5199 | 15.8689 | 0.29917 | 18.7661 | 3.3779 | 0.84562 | 7.734 | 11.4099 | 1299.323 | 233.8781 | 1153.171 | 1183.524 | 207.5708 | 213.0343
14 | Jilin | 22 | HT2 | 1400 |  | 8 | 0.99961 | 10.6349 | 0.13308 | 12.2278 | 2.201 | 0.86973 | 7.8435 | 7.5038 | 1275.763 | 229.6373 | 1164.48 | 1192.176 | 209.6064 | 214.5917
14 | Jilin | 22 | HT2 | 1400 |  | 9 | 1.6457 | 17.8129 | 0.36438 | 20.1148 | 3.6207 | 0.88556 | 7.9146 | 12.354 | 1278.429 | 230.1172 | 1147.7 | 1174.173 | 206.586 | 211.3511
14 | Jilin | 22 | HT2 | 1400 |  | 10 | 1.481 | 15.1481 | 0.27825 | 18.0096 | 3.2417 | 0.84111 | 7.7134 | 11.1174 | 1276.56 | 229.7808 | 1137.132 | 1167.23 | 204.6838 | 210.1014
14 | Jilin | 22 | HT2 | 1400 |  | 12 | 1.1407 | 11.5027 | 0.16329 | 13.8553 | 2.494 | 0.8302 | 7.6632 | 8.5615 | 1275.506 | 229.5911 | 1142.497 | 1176.19 | 205.6495 | 211.7142
14 | Jilin | 22 | HT2 | 1400 |  | 13 | 0.78652 | 8.2269 | 0.081513 | 9.4383 | 1.6989 | 0.87165 | 7.8522 | 5.9046 | 1253.687 | 225.6637 | 1146.947 | 1175.529 | 206.4505 | 211.5952
14 | Jilin | 22 | HT2 | 1400 |  | 14 | 1.5082 | 15.1101 | 0.28265 | 18.3028 | 3.2945 | 0.82556 | 7.6418 | 11.3222 | 1272.18 | 228.9924 | 1130.694 | 1166.951 | 203.5249 | 210.0512
14 | Jilin | 22 | HT2 | 1400 |  | 15 | 1.6742 | 17.0694 | 0.35558 | 20.369 | 3.6664 | 0.83801 | 7.6992 | 12.5631 | 1276.512 | 229.7721 | 1145.73 | 1175.11 | 206.2314 | 211.5198
14 | Jilin | 22 | HT2 | 1400 |  | 16 | 0.60287 | 6.1651 | 0.047361 | 7.312 | 1.3162 | 0.84315 | 7.7227 | 4.526 | 1259.662 | 226.7391 | 1167.44 | 1199.702 | 210.1392 | 215.9464
14 | Jilin | 22 | HT2 | 1400 |  | 17 | 1.2566 | 13.4268 | 0.20935 | 15.4446 | 2.78 | 0.86935 | 7.8418 | 9.4331 | 1296.12 | 233.3016 | 1153.896 | 1187.274 | 207.7013 | 213.7093
14 | Jilin | 22 | HT2 | 1400 |  | 18 | 1.3685 | 12.7411 | 0.21796 | 16.7898 | 3.0222 | 0.75886 | 7.3265 | 10.2731 | 1278.409 | 230.1136 | 1167.627 | 1196.698 | 210.1728 | 215.4056
14 | Jilin | 22 | HT2 | 1400 |  | 19 | 1.0309 | 10.8047 | 0.13916 | 12.4692 | 2.2445 | 0.86651 | 7.829 | 7.74 | 1280.062 | 230.4112 | 1142.672 | 1175.604 | 205.681 | 211.6087
14 | Jilin | 22 | HT2 | 1400 |  | 20 | 1.5445 | 16.3924 | 0.31641 | 19.1175 | 3.4411 | 0.85746 | 7.788 | 11.5927 | 1296.462 | 233.3632 | 1173.031 | 1206.614 | 211.1456 | 217.1905
14 | Jilin | 22 | HT2 | 1400 |  | 21 | 1.4701 | 14.2524 | 0.25927 | 18.1408 | 3.2653 | 0.78565 | 7.4548 | 11.0295 | 1292.331 | 232.6196 | 1155.768 | 1185.787 | 208.0382 | 213.4416
14 | Jilin | 22 | HT2 | 1400 |  | 22 | 1.5049 | 15.3138 | 0.2847 | 18.5373 | 3.3367 | 0.82611 | 7.6443 | 11.2941 | 1292.232 | 232.6018 | 1147.421 | 1180.905 | 206.5358 | 212.5629
14 | Jilin | 22 | HT2 | 1400 |  | 23 | 0.82696 | 7.7368 | 0.080467 | 10.1393 | 1.8251 | 0.76305 | 7.3468 | 6.2069 | 1282.083 | 230.7749 | 1177.032 | 1203.566 | 211.8658 | 216.6419
14 | Jilin | 22 | HT2 | 1400 |  | 24 | 1.4093 | 14.5401 | 0.25413 | 17.43 | 3.1374 | 0.8342 | 7.6816 | 10.58 | 1308.321 | 235.4978 | 1158.3 | 1188.34 | 208.494 | 213.9012
14 | Jilin | 22 | HT2 | 1400 |  | 25 | 1.1368 | 11.3305 | 0.16062 | 13.9036 | 2.5026 | 0.81493 | 7.5924 | 8.5343 | 1286.466 | 231.5639 | 1156.752 | 1188.138 | 208.2153 | 213.8648
14 | Jilin | 22 | HT2 | 1400 |  | 26 | 1.0996 | 11.285 | 0.15443 | 13.4425 | 2.4196 | 0.8395 | 7.706 | 8.2492 | 1278.844 | 230.1919 | 1163.232 | 1188.642 | 209.3818 | 213.9555
14 | Jilin | 22 | HT2 | 1400 |  | 27 | 1.0704 | 10.0157 | 0.13351 | 13.1796 | 2.3723 | 0.75994 | 7.3318 | 8.0332 | 1304.798 | 234.8636 | 1170.364 | 1193.368 | 210.6655 | 214.8063
14 | Jilin | 22 | HT2 | 1400 |  | 28 | 1.2178 | 12.6117 | 0.19061 | 15.0761 | 2.7137 | 0.83654 | 7.6924 | 9.1414 | 1305.768 | 235.0382 | 1162.387 | 1195.14 | 209.2296 | 215.1252
14 | Jilin | 22 | HT2 | 1400 |  | 29 | 1.5423 | 15.5084 | 0.29635 | 18.9848 | 3.4173 | 0.81689 | 7.6015 | 11.5773 | 1289.356 | 232.0841 | 1154.29 | 1179.593 | 207.7722 | 212.3268
14 | Jilin | 22 | HT2 | 1400 |  | 30 | 1.5737 | 15.1018 | 0.29461 | 19.3807 | 3.4885 | 0.77922 | 7.4242 | 11.8142 | 1293.259 | 232.7866 | 1151.145 | 1181.529 | 207.2061 | 212.6752
14 | Jilin | 22 | HT2 | 1400 |  | 31 | 1.5907 | 15.9187 | 0.31447 | 19.7345 | 3.5522 | 0.80664 | 7.5537 | 11.9416 | 1293.822 | 232.888 | 1163.81 | 1194.216 | 209.4858 | 214.9589
14 | Jilin | 22 | HT2 | 1400 |  | 32 | 1.2326 | 12.0613 | 0.18532 | 15.1966 | 2.7354 | 0.79368 | 7.4928 | 9.254 | 1288.739 | 231.973 | 1169.291 | 1195.388 | 210.4724 | 215.1698
14 | Jilin | 22 | HT2 | 1400 |  | 33 | 1.2795 | 12.6379 | 0.20097 | 15.734 | 2.8321 | 0.80322 | 7.5377 | 9.6043 | 1288.707 | 231.9673 | 1154.858 | 1189.912 | 207.8744 | 214.1841
14 | Jilin | 22 | HT2 | 1400 |  | 34 | 1.443 | 14.7427 | 0.2644 | 17.6255 | 3.1726 | 0.83644 | 7.692 | 10.8306 | 1274.516 | 229.4129 | 1146.862 | 1179.425 | 206.4352 | 212.2965
14 | Jilin | 22 | HT2 | 1400 |  | 35 | 0.8109 | 7.7992 | 0.079846 | 9.9035 | 1.7826 | 0.78753 | 7.4637 | 6.0872 | 1280.147 | 230.4265 | 1176.393 | 1204.637 | 211.7507 | 216.8346
14 | Jilin | 22 | HT2 | 1400 |  | 36 | 1.7853 | 17.6284 | 0.39017 | 22.1092 | 3.9797 | 0.79733 | 7.51 | 13.3983 | 1291.476 | 232.4657 | 1159.686 | 1189.796 | 208.7435 | 214.1633
14 | Jilin | 22 | HT2 | 1400 |  | 37 | 1.5167 | 15.394 | 0.28874 | 18.676 | 3.3617 | 0.82427 | 7.6358 | 11.3857 | 1297.388 | 233.5298 | 1147.074 | 1175.218 | 206.4733 | 211.5393
14 | Jilin | 22 | HT2 | 1400 |  | 38 | 1.767 | 17.2078 | 0.37772 | 21.7736 | 3.9192 | 0.7903 | 7.4768 | 13.266 | 1283.384 | 231.0091 | 1153.788 | 1184.757 | 207.6818 | 213.2563
14 | Jilin | 22 | HT2 | 1400 |  | 39 | 1.299 | 12.972 | 0.20945 | 16.1645 | 2.9096 | 0.8025 | 7.5343 | 9.7528 | 1311.801 | 236.1242 | 1172.19 | 1199.051 | 210.9942 | 215.8292
14 | Jilin | 22 | HT2 | 1400 |  | 40 | 1.1396 | 11.4272 | 0.16255 | 14.0008 | 2.5201 | 0.81619 | 7.5982 | 8.5565 | 1291.039 | 232.387 | 1157.039 | 1190.53 | 208.267 | 214.2954
14 | Jilin | 22 | HT2 | 1400 |  | 41 | 1.1787 | 11.5474 | 0.16971 | 14.3452 | 2.5821 | 0.80497 | 7.5458 | 8.8499 | 1282.012 | 230.7621 | 1142.622 | 1178.281 | 205.672 | 212.0906
14 | Jilin | 22 | HT2 | 1400 |  | 42 | 1.4478 | 14.6104 | 0.26326 | 17.6401 | 3.1752 | 0.82825 | 7.6542 | 10.8651 | 1263.139 | 227.365 | 1153.689 | 1179.469 | 207.664 | 212.3044
14 | Jilin | 22 | HT2 | 1400 |  | 44 | 1.2935 | 12.9704 | 0.20844 | 15.9961 | 2.8793 | 0.81085 | 7.5734 | 9.7103 | 1307.835 | 235.4103 | 1166.862 | 1189.836 | 210.0352 | 214.1705
14 | Jilin | 22 | HT2 | 1400 |  | 46 | 1.4649 | 13.7259 | 0.24904 | 18.3853 | 3.3093 | 0.74657 | 7.267 | 10.9951 | 1316.427 | 236.9569 | 1173.772 | 1210.29 | 211.279 | 217.8522
14 | Jilin | 22 | HT2 | 1400 |  | 47 | 1.3533 | 13.7834 | 0.23156 | 16.9894 | 3.0581 | 0.81129 | 7.5754 | 10.158 | 1317.892 | 237.2206 | 1184.645 | 1206.288 | 213.2361 | 217.1318
14 | Jilin | 22 | HT2 | 1400 |  | 49 | 1.2029 | 12.4286 | 0.18544 | 14.824 | 2.6683 | 0.83841 | 7.701 | 9.0269 | 1316.447 | 236.9605 | 1156.227 | 1184.644 | 208.1209 | 213.2359
14 | Jilin | 22 | HT2 | 1400 |  | 50 | 1.4616 | 15.0998 | 0.27244 | 18.2522 | 3.2854 | 0.82729 | 7.6497 | 10.9736 | 1336.977 | 240.6559 | 1161.959 | 1188.152 | 209.1526 | 213.8673
14 | Jilin | 22 | Winder

## Sheet4
2 | Jilin | 22 | Winder
3 | Jilin | 30 | Zone 1 | 230
3 | Jilin | 30 | Zone 2 | 240
3 | Jilin | 30 | Zone 3 | 250
3 | Jilin | 30 | Zone 4 | 250
3 | Jilin | 30 | LT 1 | 400
3 | Jilin | 30 | LT2 | 600
3 | Jilin | 30 | LT3 | 800
3 | Jilin | 30 | HT1 | 1100
3 | Jilin | 30 | HT2 | 1400
3 | Jilin | 30 | Winder
4 | Jilin | 22 | Zone 1 | 230
4 | Jilin | 22 | Zone 2 | 240
4 | Jilin | 22 | Zone 3 | 250
4 | Jilin | 22 | Zone 4 | 260
4 | Jilin | 22 | LT 1 | 400
4 | Jilin | 22 | LT2 | 600
4 | Jilin | 22 | LT3 | 800
4 | Jilin | 22 | HT1 | 1100
4 | Jilin | 22 | HT2 | 1400
4 | Jilin | 22 | Winder
5 | Jilin | 22 | Zone 1 | 230
5 | Jilin | 22 | Zone 2 | 240
5 | Jilin | 22 | Zone 3 | 250
5 | Jilin | 22 | Zone 4 | 270
5 | Jilin | 22 | LT 1 | 400
5 | Jilin | 22 | LT2 | 600
5 | Jilin | 22 | LT3 | 800
5 | Jilin | 22 | HT1 | 1100
5 | Jilin | 22 | HT2 | 1400
5 | Jilin | 22 | Winder
6 | Jilin | 22 | Zone 1 | 230
6 | Jilin | 22 | Zone 2 | 240
6 | Jilin | 22 | Zone 3 | 250
6 | Jilin | 22 | Zone 4 | 280
6 | Jilin | 22 | LT 1 | 400
6 | Jilin | 22 | LT2 | 600
6 | Jilin | 22 | LT3 | 800
6 | Jilin | 22 | HT1 | 1100
6 | Jilin | 22 | HT2 | 1400
6 | Jilin | 22 | Winder
7 | Jilin | 22 | Zone 1 | 200
7 | Jilin | 22 | Zone 2 | 240
7 | Jilin | 22 | Zone 3 | 250
7 | Jilin | 22 | Zone 4 | 260
7 | Jilin | 22 | LT 1 | 400
7 | Jilin | 22 | LT2 | 600
7 | Jilin | 22 | LT3 | 800
7 | Jilin | 22 | HT1 | 1100
7 | Jilin | 22 | HT2 | 1400
7 | Jilin | 22 | Winder
8 | Jilin | 22 | Zone 1 | 210
8 | Jilin | 22 | Zone 2 | 240
8 | Jilin | 22 | Zone 3 | 250
8 | Jilin | 22 | Zone 4 | 260
8 | Jilin | 22 | LT 1 | 400
8 | Jilin | 22 | LT2 | 600
8 | Jilin | 22 | LT3 | 800
8 | Jilin | 22 | HT1 | 1100
8 | Jilin | 22 | HT2 | 1400 | 600
8 | Jilin | 22 | Winder
9 | Jilin | 22 | Zone 1 | 220
9 | Jilin | 22 | Zone 2 | 240 | 1400
9 | Jilin | 22 | Zone 3 | 250
9 | Jilin | 22 | Zone 4 | 260
9 | Jilin | 22 | LT 1 | 400
9 | Jilin | 22 | LT2 | 600
9 | Jilin | 22 | LT3 | 800
9 | Jilin | 22 | HT1 | 1100
9 | Jilin | 22 | HT2 | 1400 | 600
9 | Jilin | 22 | Winder
10 | Jilin | 22 | Zone 1 | 240
10 | Jilin | 22 | Zone 2 | 240 | 1400
10 | Jilin | 22 | Zone 3 | 250
10 | Jilin | 22 | Zone 4 | 260
10 | Jilin | 22 | LT 1 | 400
10 | Jilin | 22 | LT2 | 600
10 | Jilin | 22 | LT3 | 800
10 | Jilin | 22 | HT1 | 1100
10 | Jilin | 22 | HT2 | 1400 | 600
10 | Jilin | 22 | Winder
11 | Jilin | 22 | Zone 1 | 230
11 | Jilin | 22 | Zone 2 | 240 | 1400
11 | Jilin | 22 | Zone 3 | 250
11 | Jilin | 22 | Zone 4 | 260
11 | Jilin | 22 | LT 1 | 400
11 | Jilin | 22 | LT2 | 600
11 | Jilin | 22 | LT3 | 800
11 | Jilin | 22 | HT1 | 1100
11 | Jilin | 22 | HT2 | 1400 | 600
11 | Jilin | 22 | Winder
12 | Jilin | 22 | Zone 1 | 230
12 | Jilin | 22 | Zone 2 | 240 | 1400
12 | Jilin | 22 | Zone 3 | 250
12 | Jilin | 22 | Zone 4 | 260
12 | Jilin | 22 | LT 1 | 400
12 | Jilin | 22 | LT2 | 600
12 | Jilin | 22 | LT3 | 800
12 | Jilin | 22 | HT1 | 1100
12 | Jilin | 22 | HT2 | 1400 | 600
12 | Jilin | 22 | Winder
13 | Jilin | 22 | Zone 1 | 230
13 | Jilin | 22 | Zone 2 | 240 | 1400
13 | Jilin | 22 | Zone 3 | 250
13 | Jilin | 22 | Zone 4 | 260
13 | Jilin | 22 | LT 1 | 400
13 | Jilin | 22 | LT2 | 600
13 | Jilin | 22 | LT3 | 800
13 | Jilin | 22 | HT1 | 1100
13 | Jilin | 22 | HT2 | 1400 | 600
13 | Jilin | 22 | Winder
14 | Jilin | 22 | Zone 1 | 230
14 | Jilin | 22 | Zone 2 | 240 | 1400
14 | Jilin | 22 | Zone 3 | 250
14 | Jilin | 22 | Zone 4 | 260
14 | Jilin | 22 | LT 1 | 400
14 | Jilin | 22 | LT2 | 600
14 | Jilin | 22 | LT3 | 800
14 | Jilin | 22 | HT1 | 1100
14 | Jilin | 22 | HT2 | 1400 | 600
14 | Jilin | 22 | Winder
1400

## strength summary graphs
|  |  | Strength Gpa |  |  |  |  | Modulus Gpa
| Exp # | Speed m/hr | mean | median | char stren mle | weibull m | Tow mean | median | tow mean
| 1 | 14 | 3.58 | 3.7 | 3.92 | 4.9 |  | 214 | 202
| 2 | 22 | 3.95 | 4.1 | 4.2 | 8.1 |  | 211
| 3 | 30 | 3.97 | 4.03 | 4.21 | 8.3 |  | 212 | 235
|  | Oxidation Tension cN | mean | median | char stren mle |  |  | median
| 4 | 1460 | 3.55 | 3.56 | 3.83 | 5.8 |  | 214 | 231
| 11 | 820 | 3.55 | 3.47 | 3.63 | 7.5 |  | 206
| 12 | 2550 | 3.39 | 3.34 | 3.71 | 4.9 |  | 220
|  | Z1 Temp oC | mean | median | char stren mle |  |  | median
| 7 | 200 | 3.69 | 3.75 | 3.91 | 8.5 |  | 213
| 8 | 210 | 3.62 | 3.78 | 3.87 | 7.2 |  | 213
| 9 | 220 | 3.45 | 3.56 | 3.72 | 6.2 |  | 214
| March T3 | 230 | 3.81 | 3.82
| 10 | 240 | 3.62 | 3.76 | 3.93 | 5.4 |  | 211
| 4 | 230 | 3.55 | 3.56 | 3.83 | 5.8 |  | 214
|  | Z4 Temp oC | mean | median | char stren mle |  |  | median
| 3 | 250 | 3.97 | 4.03 | 4.21 | 8.3 |  | 212
| 4 | 260 | 3.55 | 3.56 | 3.83 | 5.8 |  | 214 |  |  | Z4 Temp oC | mean | median | char stren mle | SUMMARY OUTPUT Z4 Temp vs Mean strength
22m/min ~230,240,250, 260 | March T1 | 264 | 3.57 | 3.65 | 3.82 | 6.9 |  |  |  | 3 | 250 | 3.97 | 4.03 | 4.21
| March T2 | 267 | 3.65 | 3.77 | 3.91 | 6.8 |  |  |  | 4 | 260 | 3.55 | 3.56 | 3.83 | Regression Statistics
| March T3 | 261 | 3.81 | 3.82 | 4.07 | 7.2 |  |  |  | March T1 | 264 | 3.57 | 3.65 | 3.82 | Multiple R | 0.60225
| 5 | 270 | 3.26 | 3.23 | 3.5 | 6.2 |  | 214 | 216 | March T2 | 267 | 3.65 | 3.77 | 3.91 | R Square | 0.3627
| 6 | 280 | 3.61 | 3.69 | 3.85 | 7.2 |  | 208 |  | March T3 | 261 | 3.81 | 3.82 | 4.07 | Adjusted R Square | 0.23524
|  | HT Tension cN | mean | median | char stren mle |  |  | median |  | 5 | 270 | 3.26 | 3.23 | 3.5 | Standard Error | 0.19413
| 4 | 1500 | 3.55 | 3.56 | 3.83 | 5.8 |  | 214 |  | 6 | 280 | 3.61 | 3.69 | 3.85 | Observations | 7
| 13 | 1900 | 3.53 | 3.51 | 3.8 | 5.9 |  | 214
| 14 | 2100 | 2.92 | 2.93 | 3.16 | 5.4 |  | 214 | 218 | [5 empty] | ANOVA
[16 empty] | df | SS | MS | F | Significance F
|  | HT mean | HT median | LT mean | LT median |  | tow mean | [7 empty] | Regression | 1 | 0.10725 | 0.10725 | 2.8456 | 0.15243
| 1 | 3.58 | 3.7 |  |  |  | 3.18 | [7 empty] | Residual | 5 | 0.18844 | 0.037688
| 2 | 3.95 | 4.1 | [11 empty] | Total | 6 | 0.29569
| 3 | 3.97 | 4.03 |  |  |  | 3.31
| 4 | 3.55 | 3.56 | 1.64 | 1.57 |  | 3.2 | [8 empty] | Coefficients | Standard Error | t Stat | P-value | Lower 95% | Upper 95% | Lower 95.0% | Upper 95.0%
| 5 | 3.26 | 3.23 | 1.59 | 1.59 |  | 3.2 | [7 empty] | Intercept | 7.432 | 2.2542 | 3.297 | 0.021548 | 1.6374 | 13.2266 | 1.6374 | 13.2266
| 6 | 3.61 | 3.69 | 1.41 | 1.4 | [9 empty] | Z4 Temp oC | -0.014365 | 0.0085157 | -1.6869 | 0.15243 | -0.036255 | 0.0075252 | -0.036255 | 0.0075252
| 7 | 3.69 | 3.75 | 1.44 | 1.45
| 8 | 3.62 | 3.78 | 1.39 | 1.37
| 9 | 3.45 | 3.56 | 1.49 | 1.47
| 10 | 3.62 | 3.76 | 1.45 | 1.46
| 11 | 3.4 | 3.47 | 1.57 | 1.53 | [9 empty] | SUMMARY OUTPUT z4 temp vs mle char strength
| 12 | 3.39 | 3.34 | 1.63 | 1.66
| 13 | 3.53 | 3.51 | 1.47 | 1.49 | [9 empty] | Regression Statistics
| 14 | 2.92 | 2.93 | 1.55 | 1.54 |  | 3.5 | [7 empty] | Multiple R | 0.61775
[15 empty] | R Square | 0.38162
[15 empty] | Adjusted R Square | 0.25794
[15 empty] | Standard Error | 0.19171
[15 empty] | Observations | 7
ANOVA
[16 empty] | df | SS | MS | F | Significance F
[15 empty] | Regression | 1 | 0.11341 | 0.11341 | 3.0856 | 0.13933
[15 empty] | Residual | 5 | 0.18377 | 0.036753
[15 empty] | Total | 6 | 0.29717
[16 empty] | Coefficients | Standard Error | t Stat | P-value | Lower 95% | Upper 95% | Lower 95.0% | Upper 95.0%
[15 empty] | Intercept | 7.7925 | 2.2261 | 3.5006 | 0.017274 | 2.0702 | 13.5148 | 2.0702 | 13.5148
[15 empty] | Z4 Temp oC | -0.014772 | 0.0084094 | -1.7566 | 0.13933 | -0.036389 | 0.0068452 | -0.036389 | 0.0068452

## July Trial cond
[8 empty] | Oxidation Temperature |  |  |  |  | Carbonisation Temps |  |  |  | Carbonisation Temps
Carbon Nexus ID |  | CSIRO ID |  | Ex# | Fibre | Speed | Tension (cN) | Zone 1 | Zone 2 | Zone 3 | Zone 4 | LT tension | LT1 | LT2 | LT3 | HT tension | HT1 | HT2
CN-MM-04 |  | EX-1 |  | 1 | Jilin(12k) | 14 m/hr | 1400 | 230 | 240 | 250 | 250 | 600 | 400 | 600 | 800 | 1400 | 1100 | 1400
CN-MM-05 |  | EX-2 |  | 2 | Jilin(12k) | 22m/hr | 1400 | 230 | 240 | 250 | 250 | 600 | 400 | 600 | 800 | 1400 | 1100 | 1400
CN-MM-06 |  | EX-3 |  | 3 | Jilin(12k) | 30m/hr | 1400 | 230 | 240 | 250 | 250 | 600 | 400 | 600 | 800 | 1400 | 1100 | 1400
CN-MM-07 |  | EX-4 |  | 4 | Jilin(12k) | 22m/hr |  | 230 | 240 | 250 | 260 |  | 400 | 600 | 800 |  | 1100 | 1400
CN-MM-08 |  | EX-5 |  | 5 | Jilin(12k) | 22m/hr |  | 230 | 240 | 250 | 270 |  | 400 | 600 | 800 |  | 1100 | 1400
CN-MM-09 |  | EX-6 |  | 6 | Jilin(12k) | 22m/hr | use roller speeds from ex2 to set tension | 230 | 240 | 250 | 280 | use roller speeds from ex2 to set tension | 400 | 600 | 800 | use roller speeds from ex2 to set tension | 1100 | 1400
CN-MM-10 |  | EX-7 |  | 7 | Jilin(12k) | 22m/hr |  | 200 | 240 | 250 | 260 |  | 400 | 600 | 800 |  | 1100 | 1400
CN-MM-11 |  | EX-8 |  | 8 | Jilin(12k) | 22m/hr |  | 210 | 240 | 250 | 260 |  | 400 | 600 | 800 |  | 1100 | 1400
CN-MM-12 |  | EX-9 |  | 9 | Jilin(12k) | 22m/hr |  | 220 | 240 | 250 | 260 |  | 400 | 600 | 800 |  | 1100 | 1400
CN-MM-13 |  | EX-10 |  | 10 | Jilin(12k) | 22m/hr |  | 240 | 240 | 250 | 260 |  | 400 | 600 | 800 |  | 1100 | 1400
CN-MM-14 |  | EX-11 |  | 11 | Jilin(12k) | 22m/hr | 800 | 230 | 240 | 250 | 260 |  | 400 | 600 | 800 |  | 1100 | 1400
CN-MM-15 |  | EX-12 |  | 12 | Jilin(12k) | 22m/hr | 2500 | 230 | 240 | 250 | 260 |  | 400 | 600 | 800 |  | 1100 | 1400
CN-MM-16 |  | EX-13 |  | 13 | Jilin(12k) | 22m/hr | use roller speeds from ex2 to set tension | 230 | 240 | 250 | 260 | 800 | 400 | 600 | 800 |  | 1100 | 1400
CN-MM-17 |  | EX-14 |  | 14 | Jilin(12k) | 22m/hr |  | 230 | 240 | 250 | 260 | use roller speeds from ex2 to set tension | 400 | 600 | 800 | 2000 | 1100 | 1400
|  |  |  | Tension (cN) | [7 empty] | speed (m/hr)
| Carbon Nexus ID | CSIRO ID | feeding speed | feeder | Z1 | Z2 | Z3 | Z4 | LT | HT | CSIRO ID | Drive 1 | Drive 2 | Drive 3 | Drive 4 | Drive 5 | Drive 6
| CN-MM-04 | EX-1 | 14 m/hr | 575 | 1402 | 1455 | 1442 | 1471 | 620 | 1459 | EX-1 | 14 | 12.5 | 12.9 | 12.1 | 11.1 | 11.8
| CN-MM-05 | EX-2 | 22m/hr | 407 | 1400 | 1416 | 1427 | 1437 | 618 | 1408 | EX-2 | 22 | 19.9 | 20.4 | 19.2 | 17.5 | 18.7
| CN-MM-06 | EX-3 | 30m/hr |  | 1411 | 1441 | 1424 | 1445 | 594 | 1410 | EX-3 | 30 | 27.7 | 28.3 | 26.7 | 24.3 | 25.9
| CN-MM-07 | EX-4 | 22m/hr | 431 | 1400 | 1415 | 1501 | 1520 | 662 | 1512 | EX-4 | 22 | 19.9 | 20.4 | 19.2 | 17.5 | 18.7
| CN-MM-08 | EX-5 | 22m/hr | 430 | 1375 | 1382 | 1539 | 1557 | 617 | 1507 | EX-5 | 22 | 19.9 | 20.4 | 19.2 | 17.5 | 18.7
| CN-MM-09 | EX-6 | 22m/hr | 440 | 1405 | 1390 | 1500 | 1540 | 512 | 1550 | EX-6 | 22 | 19.9 | 20.4 | 19.2 | 17.5 | 18.7
| CN-MM-10 | EX-7 | 22m/hr |  | 1180 | 1230 | 1528 | 1540 | 627 | 1310 | EX-7 | 22 | 19.9 | 20.4 | 19.2 | 17.5 | 18.7
| CN-MM-11 | EX-8 | 22m/hr | 389 | 1253 | 1297 | 1515 | 1533 | 599 | 1520 | EX-8 | 22 | 19.9 | 20.4 | 19.2 | 17.5 | 18.7
| CN-MM-12 | EX-9 | 22m/hr | 426 | 1322 | 1336 | 1534 | 1568 | 665 | 1650 | EX-9 | 22 | 19.9 | 20.4 | 19.2 | 17.5 | 18.7
| CN-MM-13 | EX-10 | 22m/hr | 420 | 1386 | 1402 | 1270 | 1320 | 651 | 1580 | EX-10 | 22 | 19.9 | 20.4 | 19.2 | 17.5 | 18.7
| CN-MM-14 | EX-11 | 22m/hr | 350 | 809 | 820 | 810 | 839 | 562 | 1493 | EX-11 | 22 | 18.5 | 18.5 | 17.4 | 15.9 | 16.9
| CN-MM-15 | EX-12 | 22m/hr | 385 | 2459 | 2480 | 2622 | 2642 | 621 | 1663 | EX-12 | 22 | 23.8 | 25.7 | 24.1 | 22 | 23.4
| CN-MM-16 | EX-13 | 22m/hr | 370 | 1362 | 1409 | 1470 | 1484 | 840 | 1900 | EX-13 | 22 | 19.9 | 20.4 | 19.5 | 17.8 | 19
| CN-MM-17 | EX-14 | 22m/hr | 407 | 1376 | 1400 | 1475 | 1516 | 652 | 2089 | EX-14 | 22 | 19.9 | 20.4 | 19.2 | 17.6 | 18.7

## Sheet2
|  |  |  | Oxidation Temperature |  |  |  |  | Carbonisation Temps |  |  |  | Carbonisation Temps
Ex# | Fibre | Speed (m/hr) | Tension (cN) | Zone 1 | Zone 2 | Zone 3 | Zone 4 | LT tension | LT1 | LT2 | LT3 | HT tension | HT1 | HT2
1 | Jilin | 14 | 1400 | 230 | 240 | 250 | 250 | 600 | 400 | 600 | 800 | 1400 | 1100 | 1400
2 | Jilin | 22 | 1400 | 230 | 240 | 250 | 250 | 600 | 400 | 600 | 800 | 1400 | 1100 | 1400
3 | Jilin | 30 | 1400 | 230 | 240 | 250 | 250 | 600 | 400 | 600 | 800 | 1400 | 1100 | 1400
4 | Jilin | 22 |  | 230 | 240 | 250 | 260 |  | 400 | 600 | 800 |  | 1100 | 1400
5 | Jilin | 22 |  | 230 | 240 | 250 | 270 |  | 400 | 600 | 800 |  | 1100 | 1400
6 | Jilin | 22 |  | 230 | 240 | 250 | 280 |  | 400 | 600 | 800 |  | 1100 | 1400
7 | Jilin | 22 |  | 200 | 240 | 250 | 260 |  | 400 | 600 | 800 |  | 1100 | 1400
8 | Jilin | 22 |  | 210 | 240 | 250 | 260 |  | 400 | 600 | 800 |  | 1100 | 1400
9 | Jilin | 22 |  | 220 | 240 | 250 | 260 |  | 400 | 600 | 800 |  | 1100 | 1400
10 | Jilin | 22 |  | 240 | 240 | 250 | 260 |  | 400 | 600 | 800 |  | 1100 | 1400
11 | Jilin | 22 | 800 | 230 | 240 | 250 | 260 |  | 400 | 600 | 800 |  | 1100 | 1400
12 | Jilin | 22 | 2500 | 230 | 240 | 250 | 260 |  | 400 | 600 | 800 |  | 1100 | 1400
13 | Jilin | 22 |  | 230 | 240 | 250 | 260 | 800 | 400 | 600 | 800 |  | 1100 | 1400
14 | Jilin | 22 |  | 230 | 240 | 250 | 260 |  | 400 | 600 | 800 | 2000 | 1100 | 1400

## Sheet2 (2)
[6 empty] | n | Ext at Max (%) |  |  | Work (cN*cm) |  |  | Tenacity (cN/dtex) |  |  | Brk. Stress (GPa) |  |  | LD (dtex) |  |  | Diameter (mm) |  |  | Specific.Modulus (cN/dtex) |  |  | Modulus (GPa) |  |  | Mod.E2 (0.1 - 0.6%) (cN/dtex) |  |  | Mod.E2 (0.1 - 0.6%) (GPa)
Ex# | Fibre | Speed (m/hr) | Zone names | Zone temperatures | Tension |  | Ave | SD | CV(%) | Ave | SD | CV(%) | Ave | SD | CV(%) | Ave | SD | CV(%) | Ave | SD | CV(%) | Ave | SD | CV(%) | Ave | SD | CV(%) | Ave | SD | CV(%) | Ave | SD | CV(%) | Ave | SD | CV(%)
1 | Jilin | 14 | Zone 1 | 230 |  | 48 | 14.5265 | 1.8827 | 12.9601 | 0.91806 | 0.18924 | 20.6133 | 3.9589 | 0.40824 | 10.3121 | 0.48298 | 0.049805 | 10.3121 | 1.3063 | 0.065352 | 5.003 | 11.6723 | 0.29451 | 2.5231 | 108.1834 | 1.5793 | 1.4599 | 13.1984 | 0.19268 | 1.4599 | 102.2156 | 1.3058 | 1.2775 | 12.4703 | 0.15931 | 1.2775
1 | Jilin | 14 | Zone 2 | 240 |  | 49 | 17.2969 | 1.731 | 10.0075 | 0.9996 | 0.16164 | 16.1708 | 3.3109 | 0.2169 | 6.5513 | 0.42048 | 0.027547 | 6.5513 | 1.3467 | 0.085945 | 6.3821 | 11.6133 | 0.37889 | 3.2625 | 91.6948 | 0.98241 | 1.0714 | 11.6452 | 0.12475 | 1.0713 | 86.9875 | 0.83735 | 0.96261 | 11.0474 | 0.10634 | 0.96258
1 | Jilin | 14 | Zone 3 | 250 |  | 49 | 17.9535 | 2.4665 | 13.7384 | 0.88766 | 0.17872 | 20.1341 | 2.5215 | 0.20247 | 8.0299 | 0.33284 | 0.026726 | 8.0298 | 1.3843 | 0.088851 | 6.4185 | 11.5496 | 0.36963 | 3.2003 | 76.3337 | 0.92538 | 1.2123 | 10.0761 | 0.12216 | 1.2124 | 72.4629 | 0.81707 | 1.1276 | 9.5651 | 0.10784 | 1.1275
1 | Jilin | 14 | Zone 4 | 250 |  | 47 | 15.029 | 2.0811 | 13.8472 | 0.66254 | 0.12405 | 18.7226 | 2.0975 | 0.11085 | 5.2849 | 0.28736 | 0.015187 | 5.2849 | 1.4121 | 0.080522 | 5.7022 | 11.4514 | 0.32931 | 2.8757 | 72.0944 | 0.67615 | 0.93787 | 9.8769 | 0.092612 | 0.93766 | 68.6901 | 0.53922 | 0.785 | 9.4105 | 0.07384 | 0.78466
1 | Jilin | 14 | LT 1 | 400 | 600
1 | Jilin | 14 | LT2 | 600
1 | Jilin | 14 | LT3 | 800 |  | 46 | 1.5314 | 0.3782 | 24.6962 | 0.16805 | 0.061102 | 36.3591 | 7.5911 | 1.8876 | 24.8663 | 1.3057 | 0.32467 | 24.8663 | 1.08 | 0.058531 | 5.4194 | 8.9382 | 0.24249 | 2.713 | 509.1243 | 15.3341 | 3.0118 | 87.5694 | 2.6374 | 3.0118 | 470.9501 | 5.874 | 1.2473 | 81.0034 | 1.0101 | 1.247
1 | Jilin | 14 | HT1 | 1100 | 1400
1 | Jilin | 14 | HT2 | 1400 |  | 45 | 1.5897 | 0.36599 | 23.0234 | 0.33513 | 0.1516 | 45.2354 | 19.9043 | 4.7815 | 24.0225 | 3.5828 | 0.86067 | 24.0225 | 0.81542 | 0.050668 | 6.2137 | 7.591 | 0.24013 | 3.1634 | 1335.935 | 28.6573 | 2.1451 | 240.4683 | 5.1579 | 2.1449 | 1187.544 | 13.1939 | 1.111 | 213.758 | 2.3749 | 1.111
1 | Jilin | 14 | Winder |  |  | 38 | 1.7493 | 0.25523 | 14.5904 | 0.38192 | 0.10278 | 26.9127 | 21.2818 | 3.101 | 14.5711 | 3.8307 | 0.55818 | 14.5711 | 0.80963 | 0.034306 | 4.2372 | 7.566 | 0.16077 | 2.125 | 1281.886 | 28.7471 | 2.2426 | 230.7395 | 5.1744 | 2.2425 | 1163.354 | 21.0565 | 1.81 | 209.4038 | 3.7903 | 1.81
2 | Jilin | 22 | Zone 1 | 230 |  | 43 | 14.5917 | 0.97777 | 6.7008 | 0.99527 | 0.11045 | 11.0971 | 4.471 | 0.27598 | 6.1726 | 0.54547 | 0.03367 | 6.1726 | 1.3133 | 0.054291 | 4.1338 | 11.7049 | 0.24253 | 2.072 | 111.4522 | 2.7696 | 2.485 | 13.5972 | 0.3379 | 2.485 | 105.2206 | 2.5743 | 2.4466 | 12.8369 | 0.31406 | 2.4466
2 | Jilin | 22 | Zone 2 | 240 |  | 40 | 16.5166 | 1.3196 | 7.9893 | 1.0048 | 0.13852 | 13.7859 | 3.7004 | 0.21046 | 5.6875 | 0.46995 | 0.026728 | 5.6875 | 1.3176 | 0.073579 | 5.5841 | 11.4889 | 0.32851 | 2.8593 | 99.0429 | 1.2632 | 1.2754 | 12.5784 | 0.16043 | 1.2754 | 93.8996 | 1.0318 | 1.0988 | 11.9252 | 0.13103 | 1.0987
2 | Jilin | 22 | Zone 3 | 250 |  | 46 | 19.8018 | 2.1743 | 10.9804 | 1.166 | 0.18536 | 15.8972 | 2.9746 | 0.19272 | 6.479 | 0.39265 | 0.025439 | 6.479 | 1.4655 | 0.074744 | 5.1004 | 11.8854 | 0.30498 | 2.566 | 81.9398 | 0.73656 | 0.8989 | 10.8161 | 0.097229 | 0.89893 | 77.8265 | 0.64269 | 0.8258 | 10.2731 | 0.084833 | 0.82578
2 | Jilin | 22 | Zone 4 | 250 |  | 49 | 19.8219 | 2.3471 | 11.8408 | 1.0695 | 0.17289 | 16.1665 | 2.6626 | 0.17434 | 6.5478 | 0.36478 | 0.023885 | 6.5478 | 1.4479 | 0.046815 | 3.2334 | 11.5985 | 0.18806 | 1.6214 | 75.9136 | 0.86976 | 1.1457 | 10.4002 | 0.11918 | 1.1459 | 72.4005 | 0.7149 | 0.98742 | 9.9189 | 0.097958 | 0.9876
2 | Jilin | 22 | LT 1 | 400 | 600
2 | Jilin | 22 | LT2 | 600
2 | Jilin | 22 | LT3 | 800 |  | 49 | 1.8354 | 0.27611 | 15.0434 | 0.20754 | 0.056651 | 27.2956 | 8.5145 | 1.3131 | 15.4216 | 1.4645 | 0.22585 | 15.4216 | 1.0301 | 0.054594 | 5.3 | 8.7292 | 0.23276 | 2.6664 | 478.7167 | 8.4425 | 1.7636 | 82.3393 | 1.452 | 1.7635 | 439.1108 | 5.2312 | 1.1913 | 75.5271 | 0.89974 | 1.1913
2 | Jilin | 22 | HT1 | 1100 | 1400
2 | Jilin | 22 | HT2 | 1400 |  | 47 | 1.757 | 0.26858 | 15.286 | 0.40649 | 0.11552 | 28.4196 | 21.9503 | 3.5224 | 16.0473 | 3.951 | 0.63403 | 16.0473 | 0.83886 | 0.037099 | 4.4225 | 7.7012 | 0.17177 | 2.2304 | 1343.662 | 23.5799 | 1.7549 | 241.8593 | 4.2441 | 1.7548 | 1173.962 | 10.6003 | 0.90295 | 211.3131 | 1.9084 | 0.90313
2 | Jilin | 22 | Winder |  |  | 38 | 1.7146 | 0.27952 | 16.3028 | 0.3643 | 0.12067 | 33.124 | 20.6761 | 3.4389 | 16.6324 | 3.7217 | 0.61901 | 16.6324 | 0.80343 | 0.050235 | 6.2525 | 7.535 | 0.23818 | 3.161 | 1271.535 | 32.1162 | 2.5258 | 228.8763 | 5.781 | 2.5258 | 1149.811 | 17.3079 | 1.5053 | 206.966 | 3.1154 | 1.5053
3 | Jilin | 30 | Zone 1 | 230 |  | 47 | 14.869 | 0.42499 | 2.8583 | 1.0642 | 0.097953 | 9.2044 | 5.016 | 0.10669 | 2.127 | 0.61195 | 0.013016 | 2.127 | 1.2755 | 0.091261 | 7.1549 | 11.5302 | 0.41711 | 3.6175 | 115.1437 | 1.749 | 1.519 | 14.0475 | 0.21339 | 1.519 | 108.8519 | 1.5392 | 1.414 | 13.2799 | 0.18777 | 1.4139
3 | Jilin | 30 | Zone 2 | 240 |  | 49 | 16.3758 | 0.728 | 4.4456 | 1.0512 | 0.090379 | 8.5978 | 4.0868 | 0.14854 | 3.6347 | 0.51903 | 0.018865 | 3.6347 | 1.3003 | 0.057859 | 4.4496 | 11.415 | 0.25459 | 2.2303 | 105.6327 | 1.7915 | 1.696 | 13.4154 | 0.22754 | 1.6961 | 100.0316 | 1.5629 | 1.5624 | 12.704 | 0.19847 | 1.5622
3 | Jilin | 30 | Zone 3 | 250 |  | 49 | 18.6554 | 1.3521 | 7.2477 | 1.0841 | 0.15238 | 14.0564 | 3.351 | 0.19455 | 5.8059 | 0.44233 | 0.025681 | 5.8059 | 1.3443 | 0.075767 | 5.6364 | 11.3826 | 0.3211 | 2.821 | 87.8731 | 1.6027 | 1.8238 | 11.5992 | 0.21154 | 1.8238 | 83.8312 | 1.5021 | 1.7918 | 11.0657 | 0.19827 | 1.7917
3 | Jilin | 30 | Zone 4 | 250 |  | 48 | 19.7573 | 1.7584 | 8.8999 | 1.0903 | 0.15982 | 14.6582 | 3.0313 | 0.18656 | 6.1544 | 0.41529 | 0.025559 | 6.1544 | 1.3549 | 0.081911 | 6.0454 | 11.2163 | 0.34864 | 3.1083 | 81.7125 | 1.2531 | 1.5335 | 11.1946 | 0.17167 | 1.5335 | 78.1269 | 1.221 | 1.5628 | 10.7034 | 0.16725 | 1.5626
3 | Jilin | 30 | LT 1 | 400 | 600
3 | Jilin | 30 | LT2 | 600
3 | Jilin | 30 | LT3 | 800 |  | 47 | 2.0075 | 0.47027 | 23.4253 | 0.23332 | 0.081756 | 35.04 | 8.9293 | 2.07 | 23.1818 | 1.5358 | 0.35603 | 23.1818 | 0.99674 | 0.15469 | 15.5198 | 8.5707 | 0.57801 | 6.744 | 458.0675 | 11.2816 | 2.4629 | 78.7876 | 1.9404 | 2.4629 | 420.7366 | 5.9918 | 1.4241 | 72.3667 | 1.0307 | 1.4243
3 | Jilin | 30 | HT1 | 1100 | 1400
3 | Jilin | 30 | HT2 | 1400 |  | 49 | 1.7602 | 0.24943 | 14.1703 | 0.35518 | 0.09833 | 27.6844 | 22.0778 | 3.3235 | 15.0538 | 3.974 | 0.59824 | 15.0538 | 0.73155 | 0.041245 | 5.6381 | 7.1907 | 0.20384 | 2.8348 | 1348.336 | 27.8863 | 2.0682 | 242.7005 | 5.0199 | 2.0684 | 1178.148 | 12.3837 | 1.0511 | 212.0667 | 2.2292 | 1.0512
3 | Jilin | 30 | Winder |  |  | 41 | 1.6488 | 0.38855 | 23.5658 | 0.32361 | 0.13404 | 41.4188 | 20.1501 | 4.9577 | 24.6037 | 3.627 | 0.89238 | 24.6037 | 0.75255 | 0.036405 | 4.8376 | 7.2939 | 0.17847 | 2.4469 | 1293.03 | 35.7463 | 2.7645 | 232.7455 | 6.4344 | 2.7645 | 1155.047 | 11.7104 | 1.0138 | 207.9085 | 2.1075 | 1.0137
4 | Jilin | 22 | Zone 1 | 230
4 | Jilin | 22 | Zone 2 | 240
4 | Jilin | 22 | Zone 3 | 250
4 | Jilin | 22 | Zone 4 | 260
4 | Jilin | 22 | LT 1 | 400 | 600
4 | Jilin | 22 | LT2 | 600
4 | Jilin | 22 | LT3 | 800 |  | 45 | 1.9666 | 0.36044 | 18.3279 | 0.25135 | 0.091327 | 36.3353 | 9.1145 | 1.7093 | 18.7533 | 1.6406 | 0.30767 | 18.7533 | 1.0765 | 0.055896 | 5.1924 | 8.7233 | 0.22946 | 2.6305 | 478.7987 | 8.2968 | 1.7328 | 86.1838 | 1.4934 | 1.7329 | 437.639 | 5.0095 | 1.1447 | 78.775 | 0.90176 | 1.1447
4 | Jilin | 22 | HT1 | 1100 | 1400
4 | Jilin | 22 | HT2 | 1400 |  | 46 | 1.57 | 0.30906 | 19.6856 | 0.32133 | 0.11751 | 36.5693 | 19.7011 | 4.0413 | 20.5132 | 3.5462 | 0.72744 | 20.5132 | 0.81225 | 0.034376 | 4.2321 | 7.5782 | 0.16229 | 2.1415 | 1338.815 | 29.6373 | 2.2137 | 240.9867 | 5.3346 | 2.2136 | 1189.87 | 13.3516 | 1.1221 | 214.1766 | 2.4029 | 1.1219
4 | Jilin | 22 | Winder
5 | Jilin | 22 | Zone 1 | 230
5 | Jilin | 22 | Zone 2 | 240
5 | Jilin | 22 | Zone 3 | 250
5 | Jilin | 22 | Zone 4 | 270
5 | Jilin | 22 | LT 1 | 400 | 600
5 | Jilin | 22 | LT2 | 600
5 | Jilin | 22 | LT3 | 800 |  | 48 | 1.9093 | 0.30543 | 15.9974 | 0.2411 | 0.073754 | 30.5906 | 8.8515 | 1.4494 | 16.3746 | 1.5933 | 0.26089 | 16.3746 | 1.1043 | 0.046318 | 4.1944 | 8.8362 | 0.18631 | 2.1085 | 478.5735 | 7.1429 | 1.4925 | 86.1432 | 1.2857 | 1.4926 | 438.2826 | 3.9462 | 0.90039 | 78.8909 | 0.7104 | 0.90049
5 | Jilin | 22 | HT1 | 1100 | 1400
5 | Jilin | 22 | HT2 | 1400 |  | 44 | 1.4587 | 0.25144 | 17.2378 | 0.26686 | 0.096111 | 36.0157 | 18.0879 | 3.2374 | 17.8984 | 3.2558 | 0.58274 | 17.8984 | 0.78958 | 0.0436 | 5.5219 | 7.4705 | 0.20909 | 2.7989 | 1307.358 | 24.8539 | 1.9011 | 235.3244 | 4.4734 | 1.901 | 1187.592 | 9.2103 | 0.77555 | 213.7665 | 1.6582 | 0.77568
5 | Jilin | 22 | Winder
6 | Jilin | 22 | Zone 1 | 230
6 | Jilin | 22 | Zone 2 | 240
6 | Jilin | 22 | Zone 3 | 250
6 | Jilin | 22 | Zone 4 | 280
6 | Jilin | 22 | LT 1 | 400 | 600
6 | Jilin | 22 | LT2 | 600
6 | Jilin | 22 | LT3 | 800 |  | 47 | 1.7289 | 0.21613 | 12.5011 | 0.19496 | 0.046844 | 24.0275 | 7.8529 | 0.97802 | 12.4542 | 1.4135 | 0.17604 | 12.4542 | 1.1147 | 0.067522 | 6.0577 | 8.8755 | 0.27066 | 3.0495 | 466.5178 | 7.2463 | 1.5533 | 83.9732 | 1.3044 | 1.5533 | 430.1789 | 5.7223 | 1.3302 | 77.4322 | 1.03 | 1.3302
6 | Jilin | 22 | HT1 | 1100 | 1400
6 | Jilin | 22 | HT2 | 1400 |  | 44 | 1.645 | 0.25831 | 15.7025 | 0.34581 | 0.10385 | 30.0292 | 20.0582 | 3.2901 | 16.403 | 3.6105 | 0.59222 | 16.403 | 0.83034 | 0.030682 | 3.6951 | 7.6626 | 0.1423 | 1.8571 | 1300.371 | 27.2285 | 2.0939 | 234.0668 | 4.9011 | 2.0939 | 1156.173 | 13.3754 | 1.1569 | 208.1112 | 2.407 | 1.1566
6 | Jilin | 22 | Winder
7 | Jilin | 22 | Zone 1 | 200
7 | Jilin | 22 | Zone 2 | 240
7 | Jilin | 22 | Zone 3 | 250
7 | Jilin | 22 | Zone 4 | 260
7 | Jilin | 22 | LT 1 | 400 | 600
7 | Jilin | 22 | LT2 | 600
7 | Jilin | 22 | LT3 | 800 |  | 46 | 1.7156 | 0.28124 | 16.3925 | 0.18773 | 0.059089 | 31.4759 | 7.9993 | 1.3036 | 16.2958 | 1.4399 | 0.23464 | 16.2958 | 1.0536 | 0.048397 | 4.5936 | 8.6306 | 0.19695 | 2.2819 | 479.8068 | 8.0162 | 1.6707 | 86.3652 | 1.443 | 1.6708 | 441.6656 | 6.3551 | 1.4389 | 79.4998 | 1.144 | 1.439
7 | Jilin | 22 | HT1 | 1100 | 1400
7 | Jilin | 22 | HT2 | 1400 |  | 49 | 1.6486 | 0.24398 | 14.7987 | 0.35641 | 0.099175 | 27.8263 | 20.4764 | 3.1513 | 15.3902 | 3.6857 | 0.56724 | 15.3902 | 0.83683 | 0.051588 | 6.1647 | 7.6898 | 0.24756 | 3.2193 | 1319.06 | 23.0565 | 1.7479 | 237.4308 | 4.15 | 1.7479 | 1180.642 | 12.204 | 1.0337 | 212.5156 | 2.1969 | 1.0337
7 | Jilin | 22 | Winder
8 | Jilin | 22 | Zone 1 | 210
8 | Jilin | 22 | Zone 2 | 240
8 | Jilin | 22 | Zone 3 | 250
8 | Jilin | 22 | Zone 4 | 260
8 | Jilin | 22 | LT 1 | 400 | 600
8 | Jilin | 22 | LT2 | 600
8 | Jilin | 22 | LT3 | 800 |  | 44 | 1.6714 | 0.25186 | 15.0683 | 0.17682 | 0.054834 | 31.0108 | 7.7441 | 1.1748 | 15.1698 | 1.3939 | 0.21146 | 15.1698 | 1.0559 | 0.056646 | 5.3645 | 8.6394 | 0.23311 | 2.6982 | 476.3789 | 6.3044 | 1.3234 | 85.7482 | 1.1346 | 1.3232 | 438.415 | 4.3197 | 0.98531 | 78.9147 | 0.77749 | 0.98523
8 | Jilin | 22 | HT1 | 1100 | 1400
8 | Jilin | 22 | HT2 | 1400 |  | 49 | 1.6078 | 0.24787 | 15.4164 | 0.32537 | 0.10591 | 32.5519 | 20.1272 | 3.2603 | 16.1987 | 3.6229 | 0.58686 | 16.1987 | 0.79356 | 0.051946 | 6.5459 | 7.4881 | 0.2497 | 3.3346 | 1335.425 | 29.2297 | 2.1888 | 240.3766 | 5.2616 | 2.1889 | 1185.627 | 13.0854 | 1.1037 | 213.4129 | 2.3556 | 1.1038
8 | Jilin | 22 | Winder
9 | Jilin | 22 | Zone 1 | 220
9 | Jilin | 22 | Zone 2 | 240
9 | Jilin | 22 | Zone 3 | 250
9 | Jilin | 22 | Zone 4 | 260
9 | Jilin | 22 | LT 1 | 400 | 600
9 | Jilin | 22 | LT2 | 600
9 | Jilin | 22 | LT3 | 800 |  | 45 | 1.7592 | 0.21901 | 12.4498 | 0.19596 | 0.052053 | 26.5629 | 8.2848 | 1.0454 | 12.6177 | 1.4913 | 0.18816 | 12.6177 | 1.0425 | 0.064651 | 6.2017 | 8.5827 | 0.28069 | 3.2704 | 485.5922 | 5.0431 | 1.0386 | 87.4066 | 0.90793 | 1.0387 | 445.4444 | 3.3322 | 0.74806 | 80.18 | 0.59965 | 0.74788
9 | Jilin | 22 | HT1 | 1100 | 1400
9 | Jilin | 22 | HT2 | 1400 |  | 41 | 1.5315 | 0.30892 | 20.1713 | 0.30599 | 0.11282 | 36.8697 | 19.1439 | 4.0438 | 21.1232 | 3.4459 | 0.72788 | 21.1232 | 0.81123 | 0.042002 | 5.1775 | 7.5727 | 0.19706 | 2.6022 | 1323.278 | 37.8428 | 2.8598 | 238.19 | 6.8115 | 2.8597 | 1190.854 | 15.817 | 1.3282 | 214.3538 | 2.8469 | 1.3281
9 | Jilin | 22 | Winder
10 | Jilin | 22 | Zone 1 | 240
10 | Jilin | 22 | Zone 2 | 240
10 | Jilin | 22 | Zone 3 | 250
10 | Jilin | 22 | Zone 4 | 260
10 | Jilin | 22 | LT 1 | 400 | 600
10 | Jilin | 22 | LT2 | 600
10 | Jilin | 22 | LT3 | 800 |  | 50 | 1.7375 | 0.26866 | 15.463 | 0.18076 | 0.054774 | 30.3025 | 8.0477 | 1.2794 | 15.8981 | 1.4486 | 0.2303 | 15.8981 | 0.99924 | 0.040722 | 4.0752 | 8.4056 | 0.17003 | 2.0228 | 476.2127 | 7.1882 | 1.5095 | 85.7183 | 1.2938 | 1.5094 | 437.8192 | 4.4258 | 1.0109 | 78.8075 | 0.79662 | 1.0108
10 | Jilin | 22 | HT1 | 1100 | 1400
10 | Jilin | 22 | HT2 | 1400 |  | 47 | 1.641 | 0.35065 | 21.3684 | 0.349 | 0.1409 | 40.3732 | 20.1293 | 4.3991 | 21.8539 | 3.6233 | 0.79183 | 21.854 | 0.81769 | 0.045223 | 5.5305 | 7.6024 | 0.21092 | 2.7744 | 1292.618 | 26.8405 | 2.0764 | 232.6712 | 4.8314 | 2.0765 | 1172.655 | 20.0593 | 1.7106 | 211.0779 | 3.6106 | 1.7105
10 | Jilin | 22 | Winder
11 | Jilin | 22 | Zone 1 | 230
11 | Jilin | 22 | Zone 2 | 240
11 | Jilin | 22 | Zone 3 | 250
11 | Jilin | 22 | Zone 4 | 260
11 | Jilin | 22 | LT 1 | 400 | 600
11 | Jilin | 22 | LT2 | 600
11 | Jilin | 22 | LT3 | 800 |  | 43 | 1.9264 | 0.28507 | 14.7983 | 0.24662 | 0.076273 | 30.9267 | 8.7291 | 1.3058 | 14.9595 | 1.5712 | 0.23505 | 14.9595 | 1.1308 | 0.069859 | 6.1778 | 8.9394 | 0.2765 | 3.0931 | 467.9567 | 6.7875 | 1.4505 | 84.2322 | 1.2219 | 1.4506 | 428.1432 | 5.0095 | 1.17 | 77.0658 | 0.90177 | 1.1701
11 | Jilin | 22 | HT1 | 1100 | 800
11 | Jilin | 22 | HT2 | 1400 |  | 44 | 1.5333 | 0.34262 | 22.3443 | 0.32071 | 0.10827 | 33.7607 | 18.4808 | 4.2485 | 22.989 | 3.3265 | 0.76474 | 22.989 | 0.87255 | 0.04808 | 5.5103 | 7.8533 | 0.2171 | 2.7645 | 1269.178 | 89.9423 | 7.0867 | 228.4521 | 16.1896 | 7.0867 | 1145.701 | 11.9424 | 1.0424 | 206.2262 | 2.1501 | 1.0426
11 | Jilin | 22 | Winder
12 | Jilin | 22 | Zone 1 | 230
12 | Jilin | 22 | Zone 2 | 240
12 | Jilin | 22 | Zone 3 | 250
12 | Jilin | 22 | Zone 4 | 260
12 | Jilin | 22 | LT 1 | 400 | 600
12 | Jilin | 22 | LT2 | 600
12 | Jilin | 22 | LT3 | 800 |  | 48 | 1.9395 | 0.36733 | 18.9398 | 0.19315 | 0.069385 | 35.9229 | 9.0738 | 1.7365 | 19.1372 | 1.6333 | 0.31256 | 19.1372 | 0.84074 | 0.047734 | 5.6776 | 7.7086 | 0.22047 | 2.86 | 484.926 | 7.6918 | 1.5862 | 87.2867 | 1.3845 | 1.5861 | 441.0731 | 3.9635 | 0.8986 | 79.3932 | 0.71348 | 0.89867
12 | Jilin | 22 | HT1 | 1100 | 2500
12 | Jilin | 22 | HT2 | 1400 |  | 45 | 1.4673 | 0.34158 | 23.28 | 0.22636 | 0.10194 | 45.0327 | 18.8339 | 4.6091 | 24.4726 | 3.3901 | 0.82964 | 24.4726 | 0.63027 | 0.038134 | 6.0505 | 6.674 | 0.2008 | 3.0086 | 1376.631 | 29.8002 | 2.1647 | 247.7936 | 5.3641 | 2.1648 | 1219.79 | 8.3485 | 0.68442 | 219.5622 | 1.5037 | 0.68484
12 | Jilin | 22 | Winder
13 | Jilin | 22 | Zone 1 | 230
13 | Jilin | 22 | Zone 2 | 240
13 | Jilin | 22 | Zone 3 | 250
13 | Jilin | 22 | Zone 4 | 260
13 | Jilin | 22 | LT 1 | 400 | 800
13 | Jilin | 22 | LT2 | 600
13 | Jilin | 22 | LT3 | 800 |  | 50 | 1.7172 | 0.28348 | 16.5086 | 0.18946 | 0.060451 | 31.9065 | 8.173 | 1.3418 | 16.4175 | 1.4711 | 0.24153 | 16.4176 | 1.0358 | 0.063854 | 6.1646 | 8.5557 | 0.2648 | 3.095 | 491.1541 | 7.1038 | 1.4463 | 88.4077 | 1.2787 | 1.4463 | 450.6212 | 5.4173 | 1.2022 | 81.1118 | 0.97514 | 1.2022
13 | Jilin | 22 | HT1 | 1100 | 1400
13 | Jilin | 22 | HT2 | 1400 |  | 44 | 1.5458 | 0.30521 | 19.7438 | 0.31192 | 0.11846 | 37.9759 | 19.3347 | 3.9994 | 20.6853 | 3.4802 | 0.7199 | 20.6853 | 0.81455 | 0.03646 | 4.4761 | 7.5886 | 0.1769 | 2.3311 | 1328.287 | 30.4051 | 2.289 | 239.0916 | 5.4728 | 2.289 | 1183.742 | 41.0619 | 3.4688 | 213.0736 | 7.3912 | 3.4689
13 | Jilin | 22 | Winder
14 | Jilin | 22 | Zone 1 | 230
14 | Jilin | 22 | Zone 2 | 240
14 | Jilin | 22 | Zone 3 | 250
14 | Jilin | 22 | Zone 4 | 260
14 | Jilin | 22 | LT 1 | 400 | 600
14 | Jilin | 22 | LT2 | 600
14 | Jilin | 22 | LT3 | 800 |  | 46 | 1.8614 | 0.26305 | 14.132 | 0.2219 | 0.065691 | 29.6036 | 8.6303 | 1.2416 | 14.3866 | 1.5535 | 0.22349 | 14.3865 | 1.0709 | 0.073129 | 6.829 | 8.6984 | 0.29694 | 3.4137 | 480.677 | 7.7373 | 1.6097 | 86.5219 | 1.3928 | 1.6098 | 438.3859 | 4.8643 | 1.1096 | 78.9095 | 0.87558 | 1.1096
14 | Jilin | 22 | HT1 | 1100 | 2000
14 | Jilin | 22 | HT2 | 1400 |  | 45 | 1.318 | 0.28357 | 21.5159 | 0.22802 | 0.091215 | 40.0022 | 16.2045 | 3.5505 | 21.9105 | 2.9168 | 0.63909 | 21.9105 | 0.8223 | 0.032408 | 3.9411 | 7.6252 | 0.15089 | 1.9788 | 1289.775 | 17.8659 | 1.3852 | 232.1595 | 3.2156 | 1.3851 | 1186.521 | 10.9004 | 0.91868 | 213.5739 | 1.9621 | 0.91872
14 | Jilin | 22 | Winder